## Sheet1
运输部“五位一体”员工动态作业标准 |  |  | 运输部“五位一体”员工动态作业标准 |  |  | 运输部“五位一体”员工动态作业标准 |  |  | 运输部“五位一体”员工动态作业标准
岗位：电钳工 |  |  | 岗位：机械检修工 |  |  | 岗位：架空乘人装置司机（把钩工） |  |  | 岗位：皮带机司机
序号 | 类别 | 内容 | 序号 | 类别 | 内容 | 序号 | 类别 | 内容 | 序号 | 类别 | 内容
1 | 风险预知 | 1、高空坠落；2、机械伤人； 3、触电；4、误送电伤人； 5、瓦斯爆炸 | 1 | 风险预知 | 1、机械伤害；2、高空坠物；3、卸压伤人；4、高温烫伤。 | 1 | 风险预知 | 1、断绳、滑绳；2、人员跌落；3、吊椅坠落；4、人员磕碰。 | 1 | 风险预知 | 1、煤仓窜眼；2、铁器损伤皮带；3、断带；4、误动车伤人；5、压车、埋机尾、机头；6、皮带着火。
2 | 安全确认 | 1、高空作业保险带完好； 2、机械设备停止运转； 3、开关停电闭锁； 4、瓦斯浓度不超过0.5%。 | 2 | 安全确认 | 1、机械停止运转；2、转动设备有隔离防护；3、带压管路卸压、固定；4、施工点上方无易坠落物；5、设备、油温低于40℃；6、液压支撑件加闭锁。 | 2 | 安全确认 | 1、钢丝绳完好；2、吊椅完好；3、人员携带物品长度不超过1.2m、重量不超过10kg；4、间距控制正常；5、乘车人员精神状态良好。 | 2 | 安全确认 | 1、煤仓无水煤；2、系统无异物；3、开车信号明确；4、各信号、按钮灵敏，保护齐全完好，正常使用；5、监控正常清晰。
3 | 安全站位 | 1、与转动设备保持距离； 2、登高1.5m以上系保险带； 3、严禁带电作业。 | 3 | 安全站位 | 1、与转动、高温设备保持安全距离；2、严禁站在起吊物下方；3、严禁站在压力支撑件下方；4、站在压力喷射方向侧面 | 3 | 安全站位 | 1、不得站在绳道内及钢丝绳下方；2、与转动部位保持安全距离。 | 3 | 安全站位 | 1、班中不睡觉、不脱岗；2、与现场及时沟通；3、皮带运行中严禁清理；4、严禁跨越运行中的皮带或从运行皮带上取物。
4 | 流程作业 | 检查瓦斯→停电、验电、放电→作业→作业结束→拆除地线→送电。 | 4 | 流程作业 | 检查工具→检查环境→停电闭锁→拆卸、检修→检修结束→试运转→清理、清点。 | 4 | 流程作业 | 查看设备正常→检查乘车人员精神状态→检查携带物品不超长、不超重→提醒乘车人员不准睡觉→维护秩序，有序乘车。 | 4 | 流程作业 | 开车：收到开车信号→打点确认→预警→开启皮带→开启闸板（给煤机）→开喷雾 停车：收到停车信号→拉空皮带→关闭喷雾→停车。
5 | 应急处置 | 1、触电：立即切断电源；2、不能及时处理的故障，启用备用电源；3、受伤立即急救。 | 5 | 应急处置 | 立即停止作业，紧急救援。 | 5 | 应急处置 | 1、人员不服从安排立即汇报调度；2、人员磕碰、跌落及时救治、汇报。 | 5 | 应急处置 | 1、皮带撕裂、断带，及时停车汇报。2、皮带保护动作，查明原因处理后，方能复位开车。
运输部“五位一体”员工动态作业标准 |  |  | 运输部“五位一体”员工动态作业标准
岗位：清理工 |  |  | 岗位：管路工
序号 | 类别 | 内容 | 序号 | 类别 | 内容
1 | 风险预知 | 1、片帮、冒顶；2、设备转动伤人；3、触电。 | 1 | 风险预知 | 1、压力伤人；2、管路脱落；3、掉顶片帮；4、高空坠落。
2 | 安全确认 | 1、顶板、巷道支护完好；2、劳保穿戴正规，衣袖领口扎紧；3、与转动设备保持安全距离。 | 2 | 安全确认 | 1、确认阀门已关闭，管路已卸压；2、确认施工管路吊挂牢固；3、顶板、巷帮支护完好；4、确认作业高度，确认保险带完好，确认吊挂点牢固。
3 | 安全站位 | 1、严禁站在漏顶、片帮处；2、严禁清理转动设备；3、与转动设备保持安全距离；4、电气设备严禁洒水。5、清理工具严禁触碰设备转动部位。 | 3 | 安全站位 | 1、与管接头保持安全距离；2、管路下方严禁站人；3、站在顶板完好区域；4、保险带高挂抵用生根牢固。
4 | 流程作业 | 正规穿戴劳动用品→观察现场环境→拉掉就近沿线急停并挂牌→清理结束→摘牌、恢复沿线急停→汇报皮带机司机。 | 4 | 流程作业 | 准备工具材料→敲帮问顶→管路固定吊挂→关闭阀门→管路卸压→试拆试压→拆卸管路→施工→缝合管路→打开阀门。
5 | 应急处置 | 1、片帮、冒顶立即停止作业，汇报调度；2、设备伤人立即拉掉就近沿线急停，并急救。 | 5 | 应急处置 | 1、片帮、漏顶，立即停止作业，撤离、汇报；2、管路压力伤人，立即停止作业，采取紧急救援措施。
运输部“五位一体”员工动态作业标准 |  |  | 运输部“五位一体”员工动态作业标准 |  |  | 运输部“五位一体”员工动态作业标准 |  |  | 运输部“五位一体”员工动态作业标准
岗位：副立井把钩工 |  |  | 岗位：副立井信号工 |  |  | 岗位：柴油机车司机 |  |  | 岗位：无极绳绞车司机
序号 | 类别 | 内容 | 序号 | 类别 | 内容 | 序号 | 类别 | 内容 | 序号 | 类别 | 内容
1 | 风险预知 | 1、机械伤害；2、高空坠物；3、脚下防滑。 | 1 | 风险预知 | 1、信号标准；2、提升设备状态安全确认；3、脚下防滑。 | 1 | 风险预知 | 1、车辆掉道挤伤路人；2、司机身体探出车外伤人；3、摘挂链挤伤；4、司机离开车辆不刹车及上锁管理。 | 1 | 风险预知 | 1、片帮冒顶；2、斜巷内行人；3、挡车装置运行情况；4、各监控系统运行状态；5、脚下防滑；6、车辆运行人员靠近。
2 | 安全确认 | 1、机械停止运转；2、转动设备有隔离防护；3、工作点上方无易坠落物；4、地面无油脂、积水等易滑物。 | 2 | 安全确认 | 1、严禁在罐笼运行中交接班，接班后实验摇台等设施一切正常后方可进行作业；2、打点、信号清晰，精力集中，信号发出后不得离开操作台，发现异常立即停车；3、地面无油脂、积水等易滑物。 | 2 | 安全确认 | 1、遇见行人停车礼让；2、严禁将身体任何部位探出车外；3、摘挂链前机车必须挺稳、刹车；4、司机离开车辆应刹车及上锁管理，严禁非工作人员随意操作。 | 2 | 安全确认 | 1、操作硐室顶板、巷帮支护完好；2、行人不行车，行车不行人；3、各挡车装置运行良好；视频监控系统清晰可靠；4、各信号、按钮灵敏，保护齐全完好，正常使用；5、地面无油脂、积水等易滑物。
3 | 安全站位 | 1、与运行及转动设备保持距离。 | 3 | 安全站位 | 1、顶板完好，距离井口1.5m以外，防止井筒坠物伤人。 | 3 | 安全站位 | 1、作业时确认所站位置顶板完好、运行时禁止身体探出车体外。 | 3 | 安全站位 | 1、班中不睡觉、不脱岗；2、与现场及时沟通；3、设备运行时人员严禁离开操作台及操作手柄。
4 | 流程作业 | 具有上岗资格→检查信号设备正常→认真做好记录→确认信号→发出信号→认真填写记录→现场交接班。 | 4 | 流程作业 | 具有上岗资格→检查信号设备正常→认真做好记录→发出信号→接收信号→确认信号→监视设备状态→认真填写记录→现场交接班。 | 4 | 流程作业 | 持证上岗→机车各设施安全确认→检查运行线路无阻碍→鸣笛警示→注意观察前方动态。 | 4 | 流程作业 | 持证上岗→绞车各保护安全确认→检查运行线路无阻碍、行人→接收信号→确认信号→开车→监视设备状态→停车。
5 | 应急处置 | 如遇突发事故，停止作业，及时汇报。 | 5 | 应急处置 | 如遇突发事故，停止作业，及时汇报。 | 5 | 应急处置 | 发现异常，紧急停车，及时通知跟，带班人员到现场。 | 5 | 应急处置 | 1、各挡车、保护装置运行不正常，及时停车汇报。2、如遇突发事故，停止作业，及时汇报。
运输部“五位一体”员工动态作业标准 |  |  | 运输部“五位一体”员工动态作业标准 |  |  | 运输部“五位一体”员工动态作业标准 |  |  | 运输部“五位一体”员工动态作业标准
岗位：无极绳绞车押车工 |  |  | 岗位：斜巷把钩工 |  |  | 岗位：翻车机司机 |  |  | 岗位：斜巷信号工
序号 | 类别 | 内容 | 序号 | 类别 | 内容 | 序号 | 类别 | 内容 | 序号 | 类别 | 内容
1 | 风险预知 | 1、片帮、冒顶；2、设备运转伤人；3、销链环脱钩放大滑；4、钢丝绳弹绳伤人。 | 1 | 风险预知 | 1、片帮冒顶；2、斜巷内行人；3、挡车装置运行情况；4、车辆运行人员靠近；5、钢丝绳弹绳伤人；6、道岔机轨动作伤人；7、保险绳使用情况安全确认。 | 1 | 风险预知 | 1、油压伤人；2、机械伤人；3、脚下防滑；4、高空坠物；5、机车抵车伤人。 | 1 | 风险预知 | 1、信号标准；2、提升设备状态安全确认；3、脚下防滑。
2 | 安全确认 | 1、顶板、巷道支护完好；2、设备运行过程中，押车工严禁上下梭车；3、每次运行前对销链环使用情况进行安全确认；4、设备运行过程中严禁人员横跨钢丝绳。 | 2 | 安全确认 | 1、操作硐室顶板、巷帮支护完好；2、行人不行车，行车不行人；3、各挡车装置运行良好；3、每次运行前对销链环使用情况进行安全确认；4、设备运行过程中严禁人员横跨钢丝绳及道岔机轨。 | 2 | 安全确认 | 1、油管紧固，无跑冒滴漏现象；2、设备运行前严禁任何人员进入翻车机房内；3、机车抵车前必须与翻车机司机进行安全确认；4、工作点上方无易坠落物；5、地面无油脂、积水等易滑物。 | 2 | 安全确认 | 1、严禁在设备运行中交接班，接班后实验挡车装置正常后方可进行作业；2、打点、信号清晰，精力集中，手持机不离手，发现异常立即停车；3、地面无油脂、积水等易滑物。
3 | 安全站位 | 1、严禁站在漏顶、片帮处；2、严禁清理、跨越运行设备；3、运行时禁止身体探出梭车外。 | 3 | 安全站位 | 1、严禁站在漏顶、片帮处；2、严禁清理、跨越运行设备；3、运行时人员严禁走出操作硐室。 | 3 | 安全站位 | 1、与运行及转动设备保持距离。 | 3 | 安全站位 | 1、严禁站在漏顶、片帮处；2、严禁清理、跨越运行设备；3、运行时人员严禁走出操作硐室。
4 | 流程作业 | 查看装载物料类型、状态→检查信号，对讲机，运行路线，矿车数、连接装置→监护车辆运行到指定地点，汇报记录。 | 4 | 流程作业 | 查看装载物料类型、状态→检查信号，对讲机，运行路线，矿车数、连接装置→监护车辆运行→汇报记录。 | 4 | 流程作业 | 试运行检查设备，确认安全→确认作业场所无其他人员逗留，按章操作→认真填写设备运行记录，交接班记录→履行现场交接班制度。 | 4 | 流程作业 | 设施检查（轨道、信号系统、钢丝绳、防跑车装置）→接收信号→发送信号→监护车辆运行→停车
5 | 应急处置 | 1、片帮、冒顶立即停止作业，汇报调度；2、如遇突发事故，停止作业，及时汇报。 | 5 | 应急处置 | 1、片帮、冒顶立即停止作业，撤离、汇报；2、如遇突发事故，停止作业，及时汇报。 | 5 | 应急处置 | 如遇突发事故，停止作业，及时汇报。 | 5 | 应急处置 | 如遇突发事故，停止作业，及时汇报。
运输部“五位一体”员工动态作业标准 |  |  | 运输部“五位一体”员工动态作业标准 |  |  | 运输部“五位一体”员工动态作业标准 |  |  | 运输部“五位一体”员工动态作业标准
岗位：装车工 |  |  | 岗位：下料工 |  |  | 岗位：钉道工 |  |  | 岗位：机械检修工
序号 | 类别 | 内容 | 序号 | 类别 | 内容 | 序号 | 类别 | 内容 | 序号 | 类别 | 内容
1 | 风险预知 | 1、车辆运行途中伤人 | 1 | 风险预知 | 1、锚杆装车坠落伤人；2、管路装车坠落伤人；3、黄沙水泥飞溅伤人；4、高空坠落。 | 1 | 风险预知 | 1、抬运轨道、轨枕伤人；2、道钉安装伤人；3、片帮冒顶；4、脚下防滑；5、车辆误入伤人。 | 1 | 风险预知 | 1、机械伤害；2、高空坠物；3、卸压伤人；4、高温烫伤。
2 | 安全确认 | 培训合格、持证上岗；车辆完好、劳保齐全；运行正常、方可装运；上下车辆、站稳扶牢；严禁饮酒、减速慢行；每次动车、四周确认；发现隐患、停止运行；听从指挥、严禁超载。 | 2 | 安全确认 | 工具完好、劳保齐全；车辆掩牢、物料捆扎牢靠、锚杆一捆起吊；管路5根起吊；人走车装、车停摘链；锚杆四捆装车、管路三十装车；车辆捆扎封堵牢靠；车臂下方、严禁穿行；登高作业佩戴保险带。 | 2 | 安全确认 | 1、轨道、轨枕轻抬轻放，同起同落，号子喊齐；2、钉道钉时扶钉人员严禁站在大锤前方；3、严禁站在漏顶、片帮处；4、地面无油脂、积水等易滑物。5、工作区域前、后20米拉警戒并悬挂警示标语。 | 2 | 安全确认 | 1、机械停止运转；2、转动设备有隔离防护；3、带压管路卸压、固定；4、施工点上方无易坠落物；5、设备、油温低于40℃；6、液压支撑件加闭锁。
3 | 安全站位 | 装车工正确、规范佩戴安全带 | 3 | 安全站位 | 与装运车辆保持安全距离，施工地点脚下稳固。 | 3 | 安全站位 | 顶板完好、轨道完好 | 3 | 安全站位 | 1、与转动、高温设备保持安全距离；2、严禁站在起吊物下方；3、严禁站在压力支撑件下方；4、站在压力喷射方向侧面
4 | 流程作业 | 车辆完好、运行正常→装运期间减速慢行、轻抬轻放→物料装车完毕→装车工进行捆扎、封堵前驶离装车区域。 | 4 | 流程作业 | 装运车辆掩牢→长材捆扎牢靠→装车人员撤离→装运车辆装车→装运车辆停稳→拆除捆扎链条→物料装车完毕→长材与车辆进行捆扎两道、两头封堵； | 4 | 流程作业 | 开工前准备（工具、材料）→检查（环境）→施工（质量标准）→质量验收（轨道、轨枕、螺丝、夹板）→卫生清理 | 4 | 流程作业 | 检查工具→检查环境→停电闭锁→拆卸、检修→检修结束→试运转→清理、清点。
5 | 应急处置 | 停止作业，人工急救，逐级汇报，送医救治。 | 5 | 应急处置 | 停止作业，人工急救，逐级汇报，送医救治。 | 5 | 应急处置 | 停止作业，人工急救，逐级汇报，送医救治。 | 5 | 应急处置 | 立即停止作业，紧急救援。