## shent1
集团公司安全生产典型性问题清单（一季度）
发布时间：2022年3月31日
序号 | 典型性问题 | 问题事例 | 专业
1 | 未按月度重大风险管控清单要求，落实管控措施。 | 五沟煤矿1月份矿重大风险管控清单，未按1024机巷掘进工作面水害重大风险管控措施要求核实断层煤柱。 钱营孜煤矿W3211采煤工作面距收作线约50m，矿未按照重大风险管控措施的要求在距收作线100m前编制收作期间防灭火设计、在机巷埋设防灭火管路、向采空区注氮。 | 各专业
2 | 事故隐患未及时整改、销号，闭合管理不到位。 | 朱集西煤矿2021年11月30日集团公司查出13402辅助顺槽风筒敷设在东翼13煤回风大巷，人员无法进入专用回风巷，巡查维护风筒，至今未整改。
3 | 视频监控系统安装、运行、管控未在作业规程中明确。 | 公司工作面安装拆除专项检查发现部分单位未在作业程中补充完善视频监控装置的安装、运行、管理等内容。祁东煤矿《8237工作面作业规程》中未按照同时设计、同时安装的原则对视频监控情况进行设计。钱营孜煤矿《W3211外段工作面安装技术措施》缺少视频监控安装管理内容。
4 | 单轨吊悬吊安装未校核强度，安全防护装置安装、配备不符合规定。 | 钱营孜煤矿W3233回风巷作业规程单轨吊安装措施部分缺少悬吊锚杆质量抽检相关要求。2022年1月5日中班，西三轨道上山柴油机单轨吊车司机未配备通信装置。 朱集西煤矿《13501工作面拆除安全技术措施》中未对安装在工作面内的单轨吊悬吊部件进行强度校核。朱集西煤矿11504顶抽巷迎头单轨吊缺一组防摆装置。 | 掘进
5 | 锚杆（索）支护施工记录不能反映实际施工验收情况或存在造假行为。 | 任楼煤矿提供虚假锚杆施工资料，8258N机巷掘进工作面2021年12月16日夜班实际施工至J7点前61.1m，锚杆施工记录至J7点前64m。 | 掘进
6 | 锚杆钻机未按照“一机一册”要求建立设备验收、入井、升井、维修设备台账。未认真吸取钱营孜煤矿“1.24”锚杆钻机伤人事故教训。 | 任楼煤矿72513风联巷气动锚杆钻机检查记录中，未填写设备入井时间，无法反应设备在井下使用时间，不符合公司规定。 恒源煤矿锚杆钻机入井台账记录不全，无入、升井时间，台账中编号、数量与现场不符。
7 | 耙装机安全防护设施不完好，不符合公司耙装机使用管理规定。 | 祁东煤矿8233风巷自后路向迎头第二部耙矸机顶部未封闭，不符合公司规定。
8 | 皮带机机尾防护罩、机头护栏装置、不符合规定要求。 | 任楼矿7324机巷四部皮带机机头里侧需加防护栏封闭。 五沟矿1011工作面皮带机头里侧护栏封闭门未上锁管理。 朱集西煤矿13403机巷皮带机护栏固定不牢固，封闭不严。 恒源矿487机巷二部皮带机头里侧防护不严。 朱集西煤矿11403轨道顺槽二部皮带机机尾罩安装不恰当，不便清理机尾余煤。 恒源煤矿480下降风巷皮带机机尾无检修空间，机尾处底皮带摩擦底板。 | 机电
9 | 单轨吊运行区间与堆放的物料及设备之间的安全距离小于0.85m。 | 朱集西煤矿13402辅助运输顺槽掘进工作面、恒源矿480下降风巷、任楼矿7264机巷、钱营孜矿西三轨道、朱集西矿11403轨道顺槽运行的单轨吊车与堆放的物料及设备之间的安全距离不符合要求，未及时采取措施并消除事故隐患。 | 运输
10 | 物料打运装车封车管理不符合规定。 | 钱营孜煤矿二水平暗主斜井一辆柴油专用车上方装运电缆。五沟矿1011-1外段风巷无极绳绞车打运过程中未使用矿车装运抽放软管，而是将抽放软管装在矸石车上，超出车辆高度200mm以上，而且在无极绳打运过程中人员跟随车辆一起行走。
11 | 束管监测系统、瓦斯抽采计量系统维护、分析处置不到位，造成数据失真。 | 钱营孜煤矿束管监测系统取不到回采工作面采空区真实气样，监测结果与风流中气体成分一致，未采取有效措施处理。 去年公司四季度检查发现任楼煤矿抽采计量偏差较大，今年1月份检查中仍发现抽采计量偏差现象，分析、整改不彻底。 | 一通三防
12 | 重大灾害治理施工未按规定进行视频验收。 | 祁东煤矿未对2022年1月6日至1月12日期间井下施工的区域防突措施钻孔进行视频验收。 | 一通三防 防治水
13 | 重大灾害治理未按时间节点要求完成，未严格落实文件和公司批复要求。 | 朱集西煤矿一采区开拓设计前未对开拓采区内平均厚度在0.3m以上的煤层进行区域突出危险性评估。 祁东煤矿8233风巷掘进进入煤巷施工后未按公司批复要求及时进行沿空卸压效果考察。 | 一通三防 防治水
14 | 对沿断层布置巷道，未按要求每100m对断层摆动情况及煤柱尺寸进行探查核实。 | 恒源煤矿480机巷沿孟口逆断层（最大落差70m）保护煤柱施工，未对断层摆动性及煤柱尺寸进行探查核实。 | 地质灾害防治与测量