## 采煤部
采煤部“五位一体”岗位作业标准 |  |  | 采煤部“五位一体”岗位作业标准
岗位：采煤机司机 |  |  | 岗位：支架工
序号 | 类别 | 内容 | 序号 | 类别 | 内容
1 | 风险预知 | 1.割煤期间人员离滚筒太近，存在隐患； 2.割煤时，未提前收好伸缩梁、护帮板，易造成采煤机割前梁或护帮板； 3.拾铁器煤机未停机闭锁。 | 1 | 风险预知 | 1.操作支架，高压胶管可能堵塞炸管； 2.工作面可能发生片帮、掉顶； 3.移架时有人员作业，架间掉煤矸伤人； 4.U型卡未卡到位，造成高压胶管伤人。
2 | 安全确认 | 1.割煤前，对煤机附近进行有无人员进行确认； 2.割煤前，必须确认所有人员站在支架内，远离煤机滚筒5m外； 3.支架液压系统必须完好； 4.收滑移护帮要及时； 5.煤机司机必须确认滑移护帮收回； 6.人员进入煤帮必须对顶板、煤帮进行敲帮问顶，支架滑移护帮必须打到位，护紧煤帮，煤机必须停机闭锁确保安全。 | 2 | 安全确认 | 1.作业前，检查高压接头是否连接完好，U型卡是否卡到位； 2.存在异常的管路及时更换，确保安全； 3.观察工作面是否来压； 4.移架作业前，检查煤帮、顶板是否完好，确认周围是否有人员作业。
3 | 安全站位 | 站在支架支护完好的地点。 | 3 | 安全站位 | 站在支架内。
4 | 流程作业 | 安全确认→作业环境检查→采煤机检查→开机试运转→开机→割煤→停机→文明生产→交接班。 | 4 | 流程作业 | 检查液压支架→检查作业环境→拉后运机→降液压支架（收侧护、抬底座）→移液压支架→调整液压支架→升紧液压支架→推前运机。
5 | 应急处置 | 如遇突发事故，停止割煤，及时采取措施处理。 | 5 | 应急处置 | 如遇突发事故，停止拉架，及时采取措施处理。
采煤部“五位一体”岗位作业标准 |  |  | 采煤部“五位一体”岗位作业标准
岗位：皮带机司机 |  |  | 岗位：电工
序号 | 类别 | 内容 | 序号 | 类别 | 内容
1 | 风险预知 | 1.皮带机各种保护装置齐全有效，控制按钮、信号灵敏可靠； 2.人员跨越皮带时，走行人过桥； 3.皮带停机后，停电闭锁。 | 1 | 风险预知 | 1.操作高压电气设备穿绝缘胶靴、戴绝缘手套，使用合格绝缘用具； 2.严禁带电搬迁移动、检修电气设备； 3.严格执行停、送电程序。
2 | 安全确认 | 1.检查驱动装置； 2.检查张紧装置； 3.检查制动装置； 4.检查皮带机沿线； 5.检查卸载点。 | 2 | 安全确认 | 1.作业区域无淋水情况，顶板及两帮支护完好； 2.作业范围20m内瓦斯浓度低于1%； 3.穿绝缘靴、戴绝缘手套； 4.必须穿戴合格的绝缘用具； 5.搬迁、检修电气设备，必须挂牌停电； 6.确认停电后，方可进行作业。
3 | 安全站位 | 站在支护完好的地点。 | 3 | 安全站位 | 站在支架支护完好的地点。
4 | 流程作业 | 安全确认→作业环境检查→检查设备→发出开机信号→开机→观察运行情况→停机→文明生产→交接班。 | 4 | 流程作业 | 安全确认→作业环境检查→停电→打开开关→验电、放电、挂接地线→检修作业→恢复开关盖、门→检测瓦斯浓度→送电→清理作业现场。
5 | 应急处置 | 如遇突发事故，停止皮带机并停电闭锁，及时采取措施处理。 | 5 | 应急处置 | 如遇突发事故，停止作业，停掉电源。
采煤部“五位一体”岗位作业标准 |  |  | 采煤部“五位一体”岗位作业标准
岗位：乳化液泵站司机 |  |  | 岗位：无极绳绞车司机
序号 | 类别 | 内容 | 序号 | 类别 | 内容
1 | 风险预知 | 1.乳化液泵站管路可能漏液，造成泵压不足； 2.管路连接卡子不牢固，可能造成高压胶管伤人。 | 1 | 风险预知 | 1、绞车钢丝绳不完好，造成断绳；2、信号装置不完好，造成信号传递不及时，发生事故。
2 | 安全确认 | 1.查看乳化液泵箱内水量不少于液箱2/3位置，乳化液配比浓度达到3%-5%，乳化液无析油、析皂、沉淀、变色、变味等现象； 2.检查乳化液泵体各紧固件紧固可靠； 3.检查乳化液泵体各阀组连接处密封完好，不漏液； 4.检查管路连接头连接可靠，卡子安装到位，管路及连接头密封完好，不漏液。 | 2 | 安全确认 | 1、检查绞车安装地点巷道支护完好； 2、检查绞车地锚完好； 3、检查钢丝绳的排列、断丝； 4、检查绞车的电器设备、制动闸、信号装置、各机械零部件完好。
3 | 安全站位 | 站在支护完好的地点。 | 3 | 安全站位 | 站在支护完好的地点。
4 | 流程作业 | 安全确认→作业环境检查→检查乳化液箱→检查乳化液泵完好→发出开泵通知→开乳化液泵→观察设备运行→检查密封→停乳化液泵→文明生产→交接班。 | 4 | 流程作业 | 安全确认→检查作业环境→启动准备→试信号→试车→确认信号→开车→停车。
5 | 应急处置 | 如遇突发事故，停止设备运行，及时采取措施处理。 | 5 | 应急处置 | 如遇突发事故，停止开车，及时采取措施处理。
采煤部“五位一体”岗位作业标准 |  |  | 采煤部“五位一体”岗位作业标准
岗位：放煤工 |  |  | 岗位：控制台操作工
序号 | 类别 | 内容 | 序号 | 类别 | 内容
1 | 风险预知 | 1.放煤操作不当，插板进入后运机，导致后运机断链条； 2.高压管路炸裂伤人。 | 1 | 风险预知 | 1.信号传递错误，造成设备误启动伤人； 2.设备监护不到位，造成设备损坏。
2 | 安全确认 | 1.确认液压管路完好，无漏液、窜液现象； 2.放煤时观察后运机运行情况； 3.观察后运机煤量大小； 4.观察大块煤是否憋卡。 | 2 | 安全确认 | 1.检查瓦斯浓度； 2.确认开机信息； 3.检查通讯、照明； 4.检查仪器、仪表，各种电气保护。
3 | 安全站位 | 站在支架支护完好的地点。 | 3 | 安全站位 | 站在支护完好的地点。
4 | 流程作业 | 安全确认→作业环境检查→确认管路完好→观察后运机运行状态→查看支架尾梁、插板正常→确认顶煤情况→操作手把放煤作业→观察煤量大小、有无大块煤压车。 | 4 | 流程作业 | 安全确认→作业环境检查→开机检查→确认开机信息→向采煤机送电→启动破碎机、转载机、前后部刮板运输机→开乳化液泵→开喷雾泵→监护运行状态。
5 | 应急处置 | 如遇突发事故，停止作业，及时采取措施处理。 | 5 | 应急处置 | 如遇突发事故，停止设备运行，及时采取措施处理。
采煤部“五位一体”岗位作业标准 |  |  | 采煤部“五位一体”岗位作业标准
岗位：采煤机检修工 |  |  | 岗位：三机检修工
序号 | 类别 | 内容 | 序号 | 类别 | 内容
1 | 风险预知 | 1.检修期间采煤机未停机、闭锁、摘离合，造成采煤机突然启动伤人； 2.进入煤壁作业，未进行临时支护，易发生煤墙片帮伤人事故。 | 1 | 风险预知 | 1.检修期间设备未停机、停电，造成设备突然启动伤人； 2.进入煤壁作业，未进行临时支护，易发生煤墙片帮伤人事故。
2 | 安全确认 | 1.检查作业环境顶板支护完好； 2.检查作业点瓦斯浓度符合要求； 3.确认采煤机、前部运输机停机、闭锁。 | 2 | 安全确认 | 1.确认作业点顶板、巷道支护完好； 2.确认作业点瓦斯浓度符合要求； 3.检修前确认设备停机、停电。
3 | 安全站位 | 站在支架支护完好的地点。 | 3 | 安全站位 | 站在支架支护完好的地点。
4 | 流程作业 | 安全确认→作业环境检查→检查瓦斯浓度→检查液压系统→停机、停电→检查截割系统→检查牵引系统→检查冷却系统→清理作业现场→送电→试运转→停机、闭锁。 | 4 | 流程作业 | 安全确认→作业环境检查→检查瓦斯浓度→停机、停电→检查温度→检查润滑→检查设备机架、零配件→检查电机、减速器→检查液压、冷却、喷雾→送电→试运转→停机、闭锁。
5 | 应急处置 | 如遇突发事故，停止作业，及时采取措施处理。 | 5 | 应急处置 | 如遇突发事故，停止作业，及时采取措施处理。
采煤部“五位一体”岗位作业标准 |  |  | 采煤部“五位一体”岗位作业标准
岗位：皮带机检修工 |  |  | 岗位：支架检修工
序号 | 类别 | 内容 | 序号 | 类别 | 内容
1 | 风险预知 | 皮带机检修、清理，未停机闭锁，造成设备突然启动伤人 | 1 | 风险预知 | 1.更换液压元件未关闭高压截止阀，造成高压伤人； 2.更换大型零配件，人员站位不对，使用起吊工具不合理，导致大件设备砸伤。
2 | 安全确认 | 1.确认作业点顶板、巷道支护完好； 2.确认作业点瓦斯浓度符合要求； 3.检修前确认设备停机、停电。 | 2 | 安全确认 | 1.确认作业点支护完好； 2.确认作业点瓦斯浓度符合要求； 3.检修液压元件时，确认关闭高压截止阀或停乳化泵。
3 | 安全站位 | 站在支护完好的地点。 | 3 | 安全站位 | 站在支架支护完好的地点。
4 | 流程作业 | 安全确认→作业环境检查→检查瓦斯浓度→停机、停电→检查温度→检查润滑→检查设备机架、托辊、皮带卡扣→检查电机、减速器→检查张紧装置→送电→试运转→停机、闭锁。 | 4 | 流程作业 | 安全确认→作业环境检查→检查瓦斯浓度→检查液压系统→检查护帮板、侧护板→检查立柱→检查推移装置→检查尾梁、插板→检查其他千斤顶→检查阀组→清理作业现场。
5 | 应急处置 | 如遇突发事故，停止作业，及时采取措施处理。 | 5 | 应急处置 | 如遇突发事故，停止作业，及时采取措施处理。
采煤部“五位一体”岗位作业标准
岗位：端头支护工
序号 | 类别 | 内容
1 | 风险预知 | 1.登高作业未系保险绳，存在人员从高处坠落的风险； 2.拉移超前支架时未观察顶板，存在漏顶、冒顶伤人风险； 3.捡拾锚杆等铁器时，未停止运转中的设备，存在伤人风险。
2 | 安全确认 | 1.确认顶板支护完好； 2.捡拾铁器时，确认设备停止运转； 3.拉移支架时，确认作业范围内无人。
3 | 安全站位 | 站在支架支护完好的地点。
4 | 流程作业 | 安全确认→作业环境检查→检查瓦斯浓度→检查超前支架完好→剪网、退锚，拉移超前支架、施工瓦斯封闭墙→清理作业现场。
5 | 应急处置 | 如遇突发事故，停止作业，及时采取措施处理。

## 掘进一部
掘进一部“五位一体”岗位作业标准 |  |  | 掘进一部“五位一体”岗位作业标准
岗位：喷浆机司机 |  |  | 岗位：喷浆工
序号 | 类别 | 内容 | 序号 | 类别 | 内容
1 | 风险预知 | 1.巷道失修，片帮、掉顶； 2.喷浆机不完好、管路连接不可靠； 3.防尘设施不完好，劳保防护不齐全； 4.处理堵塞管路。 | 1 | 风险预知 | 1.迎头支护不完整，临时支护不齐全； 2.喷头及管路堵塞，连接不牢固； 3.操作工操作时视线不清或持枪喷射不规范； 4.劳保防护用品穿戴不全； 5.处理管路堵塞方法不当，造成喷射伤害。
2 | 安全确认 | 1.操作地点支护完好； 2.风水管路完好，连接牢固，二次防护； 3.操作地点足够的安全空间； 4.防尘设施齐全完好，使用正常；劳保防护用品穿戴齐全； 5.处理管路先卸压。 | 2 | 安全确认 | 1.喷浆地点支护有效； 2.输料管路完好，连接牢固； 3.照明、信号等符合要求； 4.喷浆作业警戒到位，操作规范。
3 | 安全站位 | 1.站在顶板完好的地点操作； 2.站在喷浆机上料侧操作； 3.站在侧方处理管路堵塞。 | 3 | 安全站位 | 1.站在支护完好的地点实施喷浆作业； 2.其他人员站在警戒范围以外； 3.处理管路堵塞、卸压时，站在喷口的侧方位置。
4 | 流程作业 | 安全检查和准备→供水、供风，开机试运转→上料→停料、停水、停机、停风→清理、收尾。 | 4 | 流程作业 | 安全检查和准备→发出开机信号→喷浆→发出停机信号→收尾。
5 | 应急处置 | 1.巷道片帮掉顶，立即停止作业，及时撤离，采取措施； 2.发生设备故障或管路堵塞，立即停料、水、机、风，排查原因； 3.防尘设施不完好，立即停止作业，及时处理； 4.发生人员受伤，立即停止作业，组织抢救。 | 5 | 应急处置 | 1.巷道片帮掉顶，立即停止作业，及时撤离，采取措施； 2.发生设备故障或管路堵塞，立即停机、断电，排查原因； 3.防尘设施不完好，立即停止作业，及时处理； 4.现场发生人员受伤，立即停止作业，积极实施抢救。
掘进一部“五位一体”岗位作业标准 |  |  | 掘进一部“五位一体”岗位作业标准
岗位：锚杆（索）支护工 |  |  | 岗位：综掘机司机
序号 | 类别 | 内容 | 序号 | 类别 | 内容
1 | 风险预知 | 1.作业环境掉矸、冒顶、片帮； 2.高压伤人； 3.钻机不完好； 4.钻杆断裂、缠卷伤人； 5.登高坠人、高处坠物。 | 1 | 风险预知 | 1.作业环境掉矸、冒顶、片帮； 2.高压伤人； 3.设备不完好； 4.误操作，机械伤人； 5.精力不集中，操作不规范。
2 | 安全确认 | 1.“敲帮问顶”，无活矸危岩，临时支护使用规范； 2.钻机、钻具完好，风水管路连接牢靠； 3.支护材料符合要求； 4.袖口、领口、衣角扎紧，不戴手套； 5.推力适当，握紧手把，质量合格； 6.登高作业平台搭设平稳、可靠，人员佩戴保险带并生根牢固。 | 2 | 安全确认 | 1.作业环境支护完好； 2.风水管路连接牢靠； 3.设备完好，连接牢固，手把（按钮）灵敏、可靠，信号齐全、有效，照明充足； 4.精力集中，操作规范，警戒到位。
3 | 安全站位 | 1.“敲帮问顶”、支护作业站在永久支护下，后路畅通； 2.操作臂置于身前右侧，分腿站立保持平衡，距钻机机身的距离大于臂长； 3.注意力集中，严禁触碰钻杆等旋转部位；作业地点严禁无关人员停留； 4.张拉锚索时，下方严禁站人，人员撤至45°角投影方向后方3米外。 | 3 | 安全站位 | 1.检查支护，站在待处理地点一侧掩护安全地点； 2.检查综掘机站在支护完好地点，严禁站在运输、转动部位； 3.开机前前后5米范围内严禁其他人员停留，司机及副司机坐在指定位置操作（观察）； 4.作业时迎头及综掘机后方5米范围内严禁有人。
4 | 流程作业 | 施工地点安全检查→临时支护→打锚杆（索）眼→安装锚杆（索）→检查锚杆（索）支护质量→清理施工现场。 | 4 | 流程作业 | 安全检查→试运转→开机→作业→停机、停电、取下手柄→收尾。 停机顺序：停止截割头运转→停止内外喷雾→停止耙爪→停止刮板输送机→停止转载机→铲板落地→截割头落地→后支撑落地→停止液压泵→切断电气开关箱电源→取下电源开关箱手柄→停止上→级磁力启动器。
5 | 应急处置 | 1.漏顶、冒顶、片帮时，立即停止作业、撤离； 2.锚杆（索）卷衣袖、毛巾等时，立即停机、停风，查看伤情； 3.出现机具反转、管路脱节情况时，立即停机、停风，查看伤情； 4.锚索弹、崩伤人时，立即停止作业，查看伤情； 5.人员受伤立即采取急救措施并汇报当班安全负责人。 | 5 | 应急处置 | 1.漏顶、冒顶、片帮时，立即停止作业、撤离； 2.发生机电故障，立即断电、停止作业； 3.迎头出现水、火、瓦斯等灾情时，立即按避灾路线撤离； 4.人员受伤立即采取急救措施并汇报当班安全负责人。
掘进一部“五位一体”岗位作业标准 |  |  | 掘进一部“五位一体”岗位作业标准
岗位：链板机司机 |  |  | 岗位：打眼工
序号 | 类别 | 内容 | 序号 | 类别 | 内容
1 | 风险预知 | 1.作业环境掉矸、冒顶、片帮； 2.操作按钮失效、信号不清晰； 3.各部件连接、地锚施工不规范； 3.防护装置不可靠； 4.误操作； 5.断链、卡矸等伤人。 | 1 | 风险预知 | 1.作业环境掉矸、冒顶、片帮； 2.管路连接不可靠； 3.打眼机具不完好； 4.断钎、钻杆缠卷伤人； 5.机具反转伤人。
2 | 安全确认 | 1.操作地点支护有效； 2.操作按钮灵活、可靠，信号清晰； 3.设备完好，机头、机尾固定可靠； 4.挡煤板及转动部位防护齐全、有效； 5.与其他运输设备搭接合理； 6.精力集中，操作准确； 7.无卡矸、压车、断链等异常。 | 2 | 安全确认 | 1.施工地点支护完好、后路畅通； 2.机具、钻杆等设备完好，管路连接可靠； 3.施工人员衣袖、衣角、领口、毛巾等穿戴符合要求； 4.精力集中，推力均匀，双手操作； 5.打眼期间气体符合要求，无卡钻、吸钻等异常现象； 6.进入工作面煤壁打眼，确认输送机闭锁、挂牌管理。
3 | 安全站位 | 1.在按钮、信号固定位置操作，严禁擅自挪移至别处； 2.严禁人员正对出货方向； 3.运转部位附近严禁人员停留； 4.处理链条时，严禁正对链条弹力方向。 | 3 | 安全站位 | 1.“敲帮问顶”站在待处理地点一侧支护完好地点，后路畅通； 2.严禁骑在机具上操作； 3.钻杆前方严禁站人； 4.操作臂置于身前右侧，分腿站立保持平衡，距钻机机身的距离大于臂长。
4 | 流程作业 | 作业环境安全检查→发出开车信号→收到开车返回信号→点动一次→启动刮板机→开喷雾→完工，停机→清理。 | 4 | 流程作业 | 检查作业环境→检查风水管→检查零部件→开钻（先开水后开风）→停钻（先关风后关水）→清理、收工。
5 | 应急处置 | 1.漏顶、冒顶，立即停止作业、撤离，向当班安全负责人汇报； 2.有异响、断链条等情况，立即断电、停止作业，排查原因； 3.压车及时断电、停车，采取措施； 4.人员受到伤害时，立即停止作业，采取急救措施并汇报当班安全负责人。 | 5 | 应急处置 | 1.漏顶、冒顶时，立即停止作业、撤离； 2.钻杆卷衣袖、毛巾等时，立即停机、停风，查看伤情； 3.断钎、机具反转、管路脱节情况时，立即停机、停风，查看伤情； 4.吸钻、卡钻时，立即停止钻进，严禁拔出钻杆，汇报当班安全负责人； 5.人员受伤立即采取急救措施并汇报当班安全负责人。
掘进一部“五位一体”岗位作业标准 |  |  | 掘进一部“五位一体”岗位作业标准
岗位：巷修机司机 |  |  | 岗位：气动单轨吊司机
序号 | 类别 | 内容 | 序号 | 类别 | 内容
1 | 风险预知 | 1.作业环境掉矸、冒顶、片帮； 2.设备不完好，机械伤人、触电； 3.闭锁、保护装置失效； 4.运行刮、碰设备、管线、伤人； 5.不按要求停机，机械伤人。 | 1 | 风险预知 | 1.作业环境掉矸、冒顶、片帮； 2.设备不完好，急停、闭锁保护失效； 3.单轨吊梁不完好； 4.起吊、装卸物料伤人； 5.误操作； 6.运行空间受限。
2 | 安全确认 | 1.作业环境支护完好、后路畅通； 2.设备完好、电缆吊挂符合要求； 3.信号、按钮灵敏，保护可靠，照明充足； 4.巷道支护、气体、空间符合要求，警戒到位； 5.停机断电、隔离开关断开，扒斗（破碎锤）落地，停放位置安全、合理。 | 2 | 安全确认 | 1.作业环境支护完好； 2.轨梁铺设、连接符合标准； 3.运行空间满足安全要求； 4.设备完好，保护齐全、可靠； 5.无超载、超尺寸运输，连接牢固； 6.起吊操作规范，警戒到位；
3 | 安全站位 | 1.“敲帮问顶”站在待处理地点一侧支护完好地点，后路畅通； 2.施工地点警戒范围内严禁无关人员进入； 3.指挥巷修机行走人员站在距设备3米外司机视力范围内。 | 3 | 安全站位 | 1.“敲帮问顶”站在待处理地点一侧支护完好地点，后路畅通； 2.处理单轨吊梁严禁站在其正下方； 3.严禁站在机车正下方检查设备或停留； 4.行人遇车及时避让，严禁从机车下方直接通过； 5.起吊、装卸前后10米设置警戒，严禁非操作人员进入。
4 | 流程作业 | 发出开机信号→供电→警铃发出开机信号→开机→进行修护作业→停机、落扒斗（破碎锤）、停电→断开隔离开关、清理、收工。 | 4 | 流程作业 | 检查线路→检查单轨吊完好→设置警戒→启动→运行→停稳卸料→清理、收工。
5 | 应急处置 | 1.漏顶、冒顶时，立即停止作业、撤离； 2.发生机械碰、刮时，立即停机、断电，查看情况； 3.机电故障，立即断电、停机，排查原因； 4.人员受伤立即采取急救措施并汇报当班安全负责人 | 5 | 应急处置 | 1.脱轨或轨梁坠落时，立即停车，设置警戒，汇报当班负责人； 2.物料掉落时，立即停车； 3.发生刮、碰情况时，立即停车，排查原因； 4.人员受伤立即采取急救措施并汇报当班安全负责人。
掘进一部“五位一体”岗位作业标准 |  |  | 掘进一部“五位一体”岗位作业标准
岗位：电气作业工 |  |  | 岗位：井下电钳工
序号 | 类别 | 内容 | 序号 | 类别 | 内容
1 | 风险预知 | 1.操作高压电气设备触电； 2.未执行监护制度； 3.停电不闭锁、不挂牌，误送电伤人； 4.擅自调整整定值； 5.漏电保护失效或无保护运行。 | 1 | 风险预知 | 1.操作高压电气设备触电； 2.未执行监护制度； 3.停电不闭锁、不挂牌，误送电伤人； 4.漏电保护失效或无保护运行。
2 | 安全确认 | 1.严格执行停送电监护制度、操作票制度； 2.停电闭锁、挂牌管理； 3.绝缘防护用具穿戴齐全； 4.气体浓度符合要求；验电、放电； 5.电气设备保护齐全、有效；电缆吊挂符合要求； 6.确认停送电位置无误。 | 2 | 安全确认 | 1.严格执行停送电监护制度； 2.停电闭锁、挂牌管理； 3.绝缘防护用具穿戴齐全； 4.电气设备保护齐全、有效； 5.确认停送电位置无误，气体浓度符合要求。
3 | 安全站位 | 1.严禁坐、靠、躺、卧带电设备； 2.严禁带电检修、搬迁电气设备或电缆。 | 3 | 安全站位 | 1.严禁坐、靠、躺、卧带电设备； 2.严禁带电检修、搬迁电气设备或电缆。
4 | 流程作业 | 汇报准备停电→分断断路器→闭锁→挂停电牌→验电、放电→远点漏电试验结束→去除停电牌→合断路器→汇报送电完毕。 | 4 | 流程作业 | 高压：汇报准备停电→分断断路器→拉出隔离小车→闭锁→挂停电牌→验电、放电、封接地线→检修结束→去除接地封线→去除停电牌→推入隔离小车→合断路器→汇报送电完毕。 低压：汇报准备停电→分断断路器→闭锁→挂停电牌→验电、放电、封接地线→检修结束→去除接地封线→去除停电牌→合断路器→汇报送电完毕。
5 | 应急处置 | 1.触电，立即切断电源，如有人员伤害立即采取紧急救援措施； 2.供电故障，立即排除原因，消除故障；若不能迅速恢复供电，应立即送备用回路开关，恢复供电。 | 5 | 应急处置 | 1.触电，立即切断电源，如有人员伤害立即采取紧急救援措施； 2.供电故障，立即排除原因，消除故障；若不能迅速恢复供电，应立即送备用回路开关，恢复供电。
掘进一部“五位一体”岗位作业标准 |  |  | 掘进一部“五位一体”岗位作业标准
岗位：无极绳绞车司机 |  |  | 岗位：皮带机司机
序号 | 类别 | 内容 | 序号 | 类别 | 内容
1 | 风险预知 | 1.行人行车； 2.掉道、断绳伤人； 3.过卷保护、制动装置失效； 4.超挂车辆； 5.车辆连接未使用专用销、链； 6.物料窜出伤人。 | 1 | 风险预知 | 1.作业环境掉矸、冒顶、片帮； 2.设备保护失效。转动部位防护失效； 3.飞物、飞矸伤人； 4.违规清理机头、机尾； 5.煤仓眼口坠人； 6.水煤造成窜眼。
2 | 安全确认 | 1.信号、按钮灵敏、可靠； 2.制动装置、过卷保护齐全、有效； 3.轨道质量合格、托压绳轮齐全、有效、巷道支护安全； 4.行人不行车，行车不行人； 5.车辆连接使用专用销、链，无超载、超速；物料捆绑牢靠； 6.注意力集中，出现异常立即停车。 | 2 | 安全确认 | 1.作业环境支护完好、顶帮安全，后路畅通； 2.设备信号、按钮灵敏，保护齐全、有效； 3.机头、机尾防护栏（罩）齐全、可靠； 4.煤仓防护到位，人员眼口作业保险设施齐全、可靠； 5.杂物、水不进系统； 6.精力集中，操作规范，放煤沟通及时。
3 | 安全站位 | 1.司机坐在驾驶室内，身体无外露； 2.行车时严禁行人，及时在安全地点躲避； 3.严禁跨越运行个的钢丝绳，在弯道内侧停留（行走）； 4.严禁从车辆间跨越，乘坐人车在指定地点上、下车。 | 3 | 安全站位 | 1.严禁在机头吐煤点前方停留； 2.严禁跨越运行中的皮带或从其上取物； 3.严禁清理运行中的皮带。
4 | 流程作业 | 检查绞车→检查轨道→清除障碍，警戒并撤出人员→检查牵引车数、车辆连接和装载情况→收到开车信号→打开制动闸，按动启动按钮→试车→正常运转→收到停车信号或发现异常，立即停车处理→作业完毕，控制开关打到“零”位、断电。 | 4 | 流程作业 | 开机：发出开车信号→收到开车返回信号→点动1次（有启动预警信号装置可不点动）→打开喷雾→启动输送机。 停机：接到停机信号→确认输送机上无煤→停机→停喷雾。
5 | 应急处置 | 1.掉道，立即停车、断电，设置警戒，汇报； 2.断绳，立即采取制动措施，停止作业，设置警戒。汇报； 3.收到紧急停车信号。立即停车，查明情况； 4.若有人员受到伤害，立即停止作业，采取急救措施。 | 5 | 应急处置 | 1.漏顶、冒顶，立即停止作业、撤离，向当班安全负责人汇报； 2.皮带撕裂、断开，立即停机、断电，汇报当班安全责任人； 3.皮带跑偏严重、掉托辊、滚筒，立即停机、断电，采取措施； 4.皮带起保护，立即停机，排查原因； 5.煤仓窜眼，立即停机、断电、向高处撤离，层级汇报； 6.人员受到伤害时，立即停止作业，采取急救措施并汇报当班安全负责人。
掘进一部“五位一体”岗位作业标准 |  |  | 掘进一部“五位一体”岗位作业标准
岗位：注浆工 |  |  | 岗位：机修工
序号 | 类别 | 内容 | 序号 | 类别 | 内容
1 | 风险预知 | 1.作业环境掉矸、冒顶、片帮； 2.气体不符要求； 3.高压伤人； 4.设备操作不当伤人； | 1 | 风险预知 | 1.作业环境掉矸、冒顶、片帮； 2.高压伤人； 3.设备误启动伤人； 4.起吊作业伤人； 5.设备旋转部位伤人； 6.钢丝绳伤人。
2 | 安全确认 | 1.作业环境支护完好、后路畅通、气体符合要求； 2.制浆材料符合要求，无石子、草根等杂物； 3.注浆中压力正常，管路完好、无剧烈抖动等异常； 4.人员警戒到位； 5.注浆结束设备、管路、作业地点环境清理干净。 | 2 | 安全确认 | 1.施工地点支护完好、顶帮安全、后路畅通； 2.处理管路、油路等先卸压； 3.检修设备停电、闭锁、挂牌； 4.转动部位防护到位； 5.保险带完好，正确佩戴，高挂低用，生根可靠； 6.工具、器材留绳，设置警戒。
3 | 安全站位 | 1.“敲帮问顶”站在待处理地点一侧支护完好地点，后路畅通； 2.严禁正对注浆管路、阀门； 3.严禁靠、坐在注浆管路、设备上； 4.注浆时警戒范围内严禁通行。 | 3 | 安全站位 | 1.严禁正对高压喷射口； 2.严禁将身体部位处于设备对接部位或移动、坠落范围内； 3.起吊站在起吊重物上方侧及手拉葫芦链条弹出范围外； 4.锤击作业时，除操作人员外的其他人员应站在飞屑波及范围外； 5.严禁跨越运行中的钢丝绳或站在钢丝绳间。
4 | 流程作业 | 地面操作: 查验制浆材料→机具检查→开清水泵→按比例加入灌浆材料→制浆→灌浆→停浆→停水→清理→记录。 | 4 | 流程作业 | 检查工具→检查作业地点环境→断开检修设备的电源、气源→挂警示牌→开始检修，拆卸、检查、清洗所修设备零件→检修结束，试机→整理工具，清理环境。
5 | 应急处置 | 1.漏顶、冒顶、气体超标时，立即停止作业、撤离； 2.出现压力异常、管路剧烈抖动时，立即停止作业，排查原因； 3.人员受伤立即采取急救措施并汇报当班安全负责人。 | 5 | 应急处置 | 1.漏顶、冒顶，立即停止作业、撤离，向当班安全负责人汇报； 2.机械伤人，立即停止作业，采取紧急救援措施； 3.管路甩伤、喷射伤人，立即卸压、停止作业，采取紧急救援措施。
掘进一部“五位一体”岗位作业标准 |  |  | 掘进一部“五位一体”岗位作业标准
岗位：班队长 |  |  | 岗位：找顶工
序号 | 类别 | 内容 | 序号 | 类别 | 内容
1 | 风险预知 | 1.未持证上岗，未正确佩戴劳保用品； 2.工作区域内顶、帮支护不完好； 3.瓦斯超限； 4.单体、单元式支架卸液、不自保，压力不合格； 5.巷道、两端头上下出口不畅，不符合规定； 6.巷道失修，顶板破碎、来压，支护不完好； 7.设备屏蔽保护失效。 | 1 | 风险预知 | 1.作业环境掉矸、冒顶、片帮； 2.灰尘迷眼，造成事故； 3.底板不平、有水打滑造成摔倒； 4.失效锚杆、锚索崩掉伤人； 5.登高坠人、高处坠物。
2 | 安全确认 | 1.班队长必须经培训合格后，持证上岗，并正确佩戴劳保用品； 2.班前、班中、班后，全面排查各种隐患，工作区域内顶、帮支护完好，存在安全隐患处理完毕，安全确认后方可生产； 3.迎头支护完好，出现问题及时加强支护； 4.工作区域瓦斯不超限； 5.单体、单元式支架压力符合规定； 6.巷道无失修，支护完好； 7.按规程作业，严禁屏蔽保护；员工精神状态良好。 | 2 | 安全确认 | 1.“敲帮问顶”，无活矸危岩，临时支护使用规范； 2.确认找顶人员站位合理，警戒已经设好，找顶工具完好，后路畅通，开始进行找顶工作； 3.找顶人员应带手套，并保证后路畅通； 4.观察顶板的人已站在找顶人员侧面的安全地点； 5.严禁在工作台上找顶。
3 | 安全站位 | 1.检查工作区域支护，站在待处理地点上方有掩护的安全地点； 2.当班全面走动式巡查，不留盲点，不得躺卧。 | 3 | 安全站位 | 1.“敲帮问顶”、支护作业站在永久支护下，后路畅通； 2.应站在支护完好的安全地点，观察顶板的人应站在找顶人员侧面安全地点； 3.斜巷找顶时，找顶人员应站在需要找顶地点的侧上方； 4.平巷找顶时，找顶人员应站在支护完好的安全地点； 5.平巷找顶人员应背对风流进行找顶，以防灰尘迷眼，造成事故。
4 | 流程作业 | 班前安全隐患排查→发现问题及时处理→安全确认→班中走动巡查→发现问题及时处理→安全确认→班后验收→交接班→班后会。 | 4 | 流程作业 | 安全检查→敲帮问顶→由里向外→由上向下→由顶到帮依次进行→临时支护→收尾、清理。
5 | 应急处置 | 1.出现紧急情况时，立即闭锁，停止设备运转，并切断电源； 2.突发事故时，现场人员立即采取有效措施安全避险，并及时向矿调度所及区值班汇报事故情况。通知现场跟班人员，听从安排，积极开展现场急救、互救工作。营救伤员要按照“三先三后”的原则。避灾要按照避灾路线有序撤离，撤退前应断开与救灾无关的电源，告知矿调度所避灾行走路线与目的地。 | 5 | 应急处置 | 1.漏顶、冒顶、片帮时，立即停止作业、撤离； 2.滑倒摔伤，立即停止作业，查看伤情； 3.灰尘迷眼，立即停止作业，查看伤情； 4.锚杆、锚索弹、崩伤人时，立即停止作业，查看伤情； 5.人员受伤立即采取急救措施并汇报当班安全负责人。
掘进一部“五位一体”岗位作业标准 |  |  | 掘进一部“五位一体”岗位作业标准
岗位：维修电工 |  |  | 岗位：防爆检查工
序号 | 类别 | 内容 | 序号 | 类别 | 内容
1 | 风险预知 | 1.操作高压电气设备触电； 2.未执行监护制度； 3.停电不闭锁、不挂牌，误送电伤人； 4.漏电保护失效或无保护运行。 | 1 | 风险预知 | 1.作业环境掉矸、片帮； 2.未进行验电、放电，人员触电； 3.设备外壳砸伤人； 4.万用表测量时档位不相应，发生短路，电弧伤人； 5.验电、放电操作不规范，裸露部位灼伤。
2 | 安全确认 | 1.严格执行停送电监护制度； 2.停电闭锁、挂牌管理； 3.绝缘防护用具穿戴齐全； 4.电气设备保护齐全、有效； 5.确认停送电位置无误，气体浓度符合要求。 | 2 | 安全确认 | 1.施工地点支护完好、顶帮安全、后路畅通； 2.电气工具及便携式瓦斯检测仪完好； 3.绝缘防护用具有效、佩戴齐全； 4.严格执行验电、放电等停送电制度； 5.设备完好，无异响、无过热、无异味，闭锁装置正常； 6.气体浓度符合要求。
3 | 安全站位 | 1.严禁坐、靠、躺、卧带电设备； 2.严禁带电检修、搬迁电气设备或电缆。 | 3 | 安全站位 | 1.登高作业应站在专门搭设的平台上，严禁站在电机车上、矿车、阀门、油桶、管线等地点； 2.严禁站在被验电气设备的开口方向。
4 | 流程作业 | 高压：汇报准备停电→分断断路器→拉出隔离小车→闭锁－挂停电牌→验电、放电、封接地线→检修结束→去除接地封线→去除停电牌→推入隔离小车→合断路器→汇报送电完毕。 低压：汇报准备停电→分断断路器→闭锁→挂停电牌→验电、放电、封接地线→检修结束→去除接地封线→去除停电牌→合断路器→汇报送电完毕。 | 4 | 流程作业 | 检查作业环境→确认开关停电、闭锁→挂停电牌→检查瓦斯浓度→打开防爆腔端盖→验电、放电→检查设备是否符合防爆性能及完好标准要求→检查电缆表面有无损伤，悬挂是否整齐→检查完毕，合上防爆腔端盖→恢复运行。
5 | 应急处置 | 1.触电立即切断电源，如有人员伤害立即采取紧急救援措施； 2.供电故障，立即排除原因，消除故障；若是因上级变电所引起的掉电且不能迅速恢复供电，应在35kV变电所联络开关合闸的情况下，将中央变电所联络开关合闸，恢复供电；若是中央变电所进线或开关故障掉电，先检查高压开关有无电源及故障显示，有则立即试送一次，如成功，通知下级恢复送电，如无效，应立即通知下级变电所送备用回路高压开关恢复供电。 | 5 | 应急处置 | 1.漏顶、冒顶，立即停止作业、撤离，向当班安全负责人汇报； 2.触电，立即断电，停止作业，采取急救措施并汇报； 3.气体异常，立即断电，停止作业，汇报； 4.出现人员灼伤等伤害，立即断电停止作业，采取急救措施并汇报。
掘进一部“五位一体”岗位作业标准 |  |  | 掘进一部“五位一体”岗位作业标准
岗位：集控司机 |  |  | 岗位：电机车司机
序号 | 类别 | 内容 | 序号 | 类别 | 内容
1 | 风险预知 | 1.操作高压电气设备触电； 2.未执行监护制度； 3.停电不闭锁、不挂牌，误送电伤人； 4.漏电保护失效或无保护运行； 5.精力不集中，误开车。 | 1 | 风险预知 | 1.身体探出车外挤伤、刮伤； 2.物料窜出伤人； 3.车辆掉道； 4.越位换挡导致机车自动开关跳电或着火； 5.追尾、撞人。
2 | 安全确认 | 1.严格执行停送电监护制度； 2.停电闭锁、挂牌管理； 3.绝缘防护用具穿戴齐全； 4.电气设备保护齐全、有效； 5.确认停送电位置无误，注意力集中，按步骤开车。 | 2 | 安全确认 | 1.机车灯、闸、铃、撒沙装置及各连接部件完好可靠； 2.物料装载合格、捆绑牢固； 3.发车预警，确认机车及列车周边无人； 4.精力集中，过弯道、道岔、硐室口或前方有行人时，鸣笛示警，减速行驶； 5.离开驾驶室必须扳紧车闸、取下手把、车门上锁； 6.身体无外露、坐姿端正，戴好安全帽、关好安全门。
3 | 安全站位 | 严禁坐、靠、躺、卧带电设备。 | 3 | 安全站位 | 1.严禁身体外露； 2.严禁从车辆之间跨越，摘挂车辆插销时，应侧身摘挂； 3.处理掉道站在车辆上方侧、车辆倾倒及移动范围外； 4.顶车期间，跟车人员应站在车辆前方10m范围外进行监护。
4 | 流程作业 | 汇报准备停电→分断断路器→摇出隔离小车→验电→放电→封接地线→闭锁→挂停电牌→停电结束→去除停电牌→去除接地封线→摇入隔离小车→合断路器→汇报送电完毕。 接到开机通知→开机确认→使用计算机集控井下变电所开关的分合闸、井下各系统皮带机、给煤机、空气压缩机、井下主排水泵。 | 4 | 流程作业 | 检查电机车灯、闸、铃、撒沙装置完好－发出开车信号－松开车闸，开车－正常运行－路遇道口和行人，减速鸣笛、制动－停车－取下手把。
5 | 应急处置 | 1.触电立即切断电源，如有人员伤害应立即采取紧急救援措施； 2.供电故障，立即起动应急预案，尽快查明原因，先恢复矿井通风机、副井提升、瓦斯泵站、安全监控中心、井下排水等一类重要负荷供电，然后再逐步恢复其他负荷的供电。 | 5 | 应急处置 | 1.追尾、碰撞，立即停车、断电，查看情况； 2.掉道，立即停止作业，按程序汇报，设置警戒； 3.人员受伤立即采取急救措施并汇报。
掘进一部“五位一体”岗位作业标准 |  |  | 掘进一部“五位一体”岗位作业标准
岗位：钉道工 |  |  | 岗位：小绞车司机
序号 | 类别 | 内容 | 序号 | 类别 | 内容
1 | 风险预知 | 1.抬道、落道伤人； 2.工具使用不规范伤人； 3.未设置警戒，意外伤害； 4.作业不规范，破坏电缆触电。 | 1 | 风险预知 | 1.掉道、断绳伤人； 2.斜巷“一坡三挡”不全或失效； 3.绞车制动装置失效； 4.绞车防护不到位； 5.绞车基础不牢。
2 | 安全确认 | 1.施工地点支护完好、顶帮安全； 2.警戒到位； 3.工具齐全、完好，使用规范； 4.协调作业，抬、搬重物同肩上下、口号一致、轻拿轻放。 | 2 | 安全确认 | 1.作业环境支护完好、后路畅通； 2.绞车完好，固定可靠，信号灵敏，防护到位； 3.刹车片、车闸灵活可靠； 4.斜巷“一坡三挡”齐全、有效； 5.行车不行人，行人不行车； 6.注意力集中，运行时严禁人力抗绳。 7.听清信号，进行确认。
3 | 安全站位 | 1.对接轨道应站在轨道移动、坠落范围外； 2.严禁手处于轨道的眼孔、对接等易挤、易碰部位； 3.使用弯道器除操作人员外其他人员应站在被弯轨道2m以外安全地点； 4.敲击螺钉或其他物件时，应先定位后砸入，严禁用手扶被敲物件；5.锤击作业时，除操作人员外的其他人员应站在飞屑波及或物料坠落范围外。 | 3 | 安全站位 | 1.司机站在绞车护身（板）柱后操作； 2.严禁司机一手操作、一手抗绳； 3.严禁从车辆间跨越； 4.人力推车站在车辆后方，注意前方。
4 | 流程作业 | 检查施工地点安全环境－检查工具、材料是否齐全、符合标准－按标准挖设道板窝－搬运轨枕、轨道－铺设、固定轨道－收尾。 | 4 | 流程作业 | 检查绞车、钢丝绳－检查安全设施、运输线路－收到开车信号－反馈确认－发出信号－闸紧制动闸，松开离合闸－绞车平稳起动－正常运行－接近停车位置，减速－收到停车信号，立即闸紧制动闸，松开离合闸，停电－收工、整理。
5 | 应急处置 | 1.碰手、碰脚，立即停止作业，采取急救措施并汇报当班安全负责人； 2.作业地点发生漏顶、冒顶等情况时，立即停止作业，向外撤离并汇报当班安全负责人。 | 5 | 应急处置 | 1.掉道立即停止运行，紧急制动，设置警戒，汇报； 2.爬绳、断绳立即停止运行，设置警戒，汇报处理； 3.收到紧急停车信号。立即停车，查明情况； 4.若有人员受到伤害，立即停止作业，采取急救措施。
掘进一部“五位一体”岗位作业标准
岗位：起吊、装运
序号 | 类别 | 内容
1 | 风险预知 | 1.掉矸、冒顶、片帮伤人； 2.重物坠落； 3.起吊用具崩断弹人； 4.车辆侧翻。
2 | 安全确认 | 1.支护完好、顶帮安全、后路畅通； 2.专人指挥，警戒到位； 3.起吊点生根牢固、符合要求； 4.用具与载荷匹配，齐全完好； 5.捆绑牢固，不偏重不打转；试吊确认； 6.车辆匹配、完好，掩车牢固； 7.装车规范，防护有效。
3 | 安全站位 | 1.检查支护，站在待处理地点上方掩护安全地点； 2.严禁站在起吊物下方或起吊物上； 3.严禁站在待装车辆一侧； 4.调整重物使用长柄专用工具； 5.无关人员撤至警戒线外。
4 | 流程作业 | 安全检查－布置警戒－吊挂起吊工具－捆绑重物－试吊－落地、调整－试吊合格、正式起吊－观察安全环境－起吊到位－掩车－装车固定、防护。
5 | 应急处置 | 1.起吊点出现变形、拉出等异常时，立即停止作业； 2.起吊点顶板掉渣、开裂等异常时，立即停止作业； 3.起吊用具断开、重物打转时，立即停止作业； 4.车辆掉道、侧翻时，立即停止作业并汇报。

## 掘进二部
掘进二部“五位一体”岗位作业标准 |  |  | 掘进二部“五位一体”岗位作业标准
岗位：喷浆机司机 |  |  | 岗位：喷浆工
序号 | 类别 | 内容 | 序号 | 类别 | 内容
1 | 风险预知 | 1.巷道失修，片帮、掉顶； 2.喷浆机不完好、管路连接不可靠； 3.防尘设施不完好，劳保防护不齐全； 4.处理堵塞管路。 | 1 | 风险预知 | 1.迎头支护不完整，临时支护不齐全； 2.喷头及管路堵塞，连接不牢固； 3.操作工操作时视线不清或持枪喷射不规范； 4.劳保防护用品穿戴不全； 5.处理管路堵塞方法不当，造成喷射伤害。
2 | 安全确认 | 1.操作地点支护完好； 2.风水管路完好，连接牢固，二次防护； 3.操作地点足够的安全空间； 4.防尘设施齐全完好，使用正常；劳保防护用品穿戴齐全； 5.处理管路先卸压。 | 2 | 安全确认 | 1.喷浆地点支护有效； 2.输料管路完好，连接牢固； 3.照明、信号等符合要求； 4.喷浆作业警戒到位，操作规范。
3 | 安全站位 | 1.站在顶板完好的地点操作； 2.站在喷浆机上料侧操作； 3.站在侧方处理管路堵塞。 | 3 | 安全站位 | 1.站在支护完好的地点实施喷浆作业； 2.其他人员站在警戒范围以外； 3.处理管路堵塞、卸压时，站在喷口的侧方位置。
4 | 流程作业 | 安全检查和准备→供水、供风，开机试运转→上料→停料、停水、停机、停风→清理、收尾。 | 4 | 流程作业 | 安全检查和准备→发出开机信号→喷浆→发出停机信号→收尾。
5 | 应急处置 | 1.巷道片帮掉顶，立即停止作业，及时撤离，采取措施； 2.发生设备故障或管路堵塞，立即停料、水、机、风，排查原因； 3.防尘设施不完好，立即停止作业，及时处理； 4.发生人员受伤，立即停止作业，组织抢救。 | 5 | 应急处置 | 1.巷道片帮掉顶，立即停止作业，及时撤离，采取措施； 2.发生设备故障或管路堵塞，立即停机、断电，排查原因； 3.防尘设施不完好，立即停止作业，及时处理； 4.现场发生人员受伤，立即停止作业，积极实施抢救。
掘进二部“五位一体”岗位作业标准 |  |  | 掘进二部“五位一体”岗位作业标准
岗位：锚杆（索）支护工 |  |  | 岗位：综掘机司机
序号 | 类别 | 内容 | 序号 | 类别 | 内容
1 | 风险预知 | 1.作业环境掉矸、冒顶、片帮； 2.高压伤人； 3.钻机不完好； 4.钻杆断裂、缠卷伤人； 5.登高坠人、高处坠物。 | 1 | 风险预知 | 1.作业环境掉矸、冒顶、片帮； 2.高压伤人； 3.设备不完好； 4.误操作，机械伤人； 5.精力不集中，操作不规范。
2 | 安全确认 | 1.“敲帮问顶”，无活矸危岩，临时支护使用规范； 2.钻机、钻具完好，风水管路连接牢靠； 3.支护材料符合要求； 4.袖口、领口、衣角扎紧，不戴手套； 5.推力适当，握紧手把，质量合格； 6.登高作业平台搭设平稳、可靠，人员佩戴保险带并生根牢固。 | 2 | 安全确认 | 1.作业环境支护完好； 2.风水管路连接牢靠； 3.设备完好，连接牢固，手把（按钮）灵敏、可靠，信号齐全、有效，照明充足； 4.精力集中，操作规范，警戒到位。
3 | 安全站位 | 1.“敲帮问顶”、支护作业站在永久支护下，后路畅通； 2.操作臂置于身前右侧，分腿站立保持平衡，距钻机机身的距离大于臂长； 3.注意力集中，严禁触碰钻杆等旋转部位；作业地点严禁无关人员停留； 4.张拉锚索时，下方严禁站人，人员撤至45°角投影方向后方3米外。 | 3 | 安全站位 | 1.检查支护，站在待处理地点一侧掩护安全地点； 2.检查综掘机站在支护完好地点，严禁站在运输、转动部位； 3.开机前前后5米范围内严禁其他人员停留，司机及副司机坐在指定位置操作（观察）； 4.作业时迎头及综掘机后方5米范围内严禁有人。
4 | 流程作业 | 施工地点安全检查→临时支护→打锚杆（索）眼→安装锚杆（索）→检查锚杆（索）支护质量→清理施工现场。 | 4 | 流程作业 | 安全检查→试运转→开机→作业→停机、停电、取下手柄→收尾。 停机顺序：停止截割头运转→停止内外喷雾→停止耙爪→停止刮板输送机→停止转载机→铲板落地→截割头落地→后支撑落地→停止液压泵→切断电气开关箱电源→取下电源开关箱手柄→停止上→级磁力启动器。
5 | 应急处置 | 1.漏顶、冒顶、片帮时，立即停止作业、撤离； 2.锚杆（索）卷衣袖、毛巾等时，立即停机、停风，查看伤情； 3.出现机具反转、管路脱节情况时，立即停机、停风，查看伤情； 4.锚索弹、崩伤人时，立即停止作业，查看伤情； 5.人员受伤立即采取急救措施并汇报当班安全负责人。 | 5 | 应急处置 | 1.漏顶、冒顶、片帮时，立即停止作业、撤离； 2.发生机电故障，立即断电、停止作业； 3.迎头出现水、火、瓦斯等灾情时，立即按避灾路线撤离； 4.人员受伤立即采取急救措施并汇报当班安全负责人。
掘进二部“五位一体”岗位作业标准 |  |  | 掘进二部“五位一体”岗位作业标准
岗位：链板机司机 |  |  | 岗位：打眼工
序号 | 类别 | 内容 | 序号 | 类别 | 内容
1 | 风险预知 | 1.作业环境掉矸、冒顶、片帮； 2.操作按钮失效、信号不清晰； 3.各部件连接、地锚施工不规范； 3.防护装置不可靠； 4.误操作； 5.断链、卡矸等伤人。 | 1 | 风险预知 | 1.作业环境掉矸、冒顶、片帮； 2.管路连接不可靠； 3.打眼机具不完好； 4.断钎、钻杆缠卷伤人； 5.机具反转伤人。
2 | 安全确认 | 1.操作地点支护有效； 2.操作按钮灵活、可靠，信号清晰； 3.设备完好，机头、机尾固定可靠； 4.挡煤板及转动部位防护齐全、有效； 5.与其他运输设备搭接合理； 6.精力集中，操作准确； 7.无卡矸、压车、断链等异常。 | 2 | 安全确认 | 1.施工地点支护完好、后路畅通； 2.机具、钻杆等设备完好，管路连接可靠； 3.施工人员衣袖、衣角、领口、毛巾等穿戴符合要求； 4.精力集中，推力均匀，双手操作； 5.打眼期间气体符合要求，无卡钻、吸钻等异常现象； 6.进入工作面煤壁打眼，确认输送机闭锁、挂牌管理。
3 | 安全站位 | 1.在按钮、信号固定位置操作，严禁擅自挪移至别处； 2.严禁人员正对出货方向； 3.运转部位附近严禁人员停留； 4.处理链条时，严禁正对链条弹力方向。 | 3 | 安全站位 | 1.“敲帮问顶”站在待处理地点一侧支护完好地点，后路畅通； 2.严禁骑在机具上操作； 3.钻杆前方严禁站人； 4.操作臂置于身前右侧，分腿站立保持平衡，距钻机机身的距离大于臂长。
4 | 流程作业 | 作业环境安全检查→发出开车信号→收到开车返回信号→点动一次→启动刮板机→开喷雾→完工，停机→清理。 | 4 | 流程作业 | 检查作业环境→检查风水管→检查零部件→开钻（先开水后开风）→停钻（先关风后关水）→清理、收工。
5 | 应急处置 | 1.漏顶、冒顶，立即停止作业、撤离，向当班安全负责人汇报； 2.有异响、断链条等情况，立即断电、停止作业，排查原因； 3.压车及时断电、停车，采取措施； 4.人员受到伤害时，立即停止作业，采取急救措施并汇报当班安全负责人。 | 5 | 应急处置 | 1.漏顶、冒顶时，立即停止作业、撤离； 2.钻杆卷衣袖、毛巾等时，立即停机、停风，查看伤情； 3.断钎、机具反转、管路脱节情况时，立即停机、停风，查看伤情； 4.吸钻、卡钻时，立即停止钻进，严禁拔出钻杆，汇报当班安全负责人； 5.人员受伤立即采取急救措施并汇报当班安全负责人。
掘进二部“五位一体”岗位作业标准 |  |  | 掘进二部“五位一体”岗位作业标准
岗位：巷修机司机 |  |  | 岗位：气动单轨吊司机
序号 | 类别 | 内容 | 序号 | 类别 | 内容
1 | 风险预知 | 1.作业环境掉矸、冒顶、片帮； 2.设备不完好，机械伤人、触电； 3.闭锁、保护装置失效； 4.运行刮、碰设备、管线、伤人； 5.不按要求停机，机械伤人。 | 1 | 风险预知 | 1.作业环境掉矸、冒顶、片帮； 2.设备不完好，急停、闭锁保护失效； 3.单轨吊梁不完好； 4.起吊、装卸物料伤人； 5.误操作； 6.运行空间受限。
2 | 安全确认 | 1.作业环境支护完好、后路畅通； 2.设备完好、电缆吊挂符合要求； 3.信号、按钮灵敏，保护可靠，照明充足； 4.巷道支护、气体、空间符合要求，警戒到位； 5.停机断电、隔离开关断开，扒斗（破碎锤）落地，停放位置安全、合理。 | 2 | 安全确认 | 1.作业环境支护完好； 2.轨梁铺设、连接符合标准； 3.运行空间满足安全要求； 4.设备完好，保护齐全、可靠； 5.无超载、超尺寸运输，连接牢固； 6.起吊操作规范，警戒到位；
3 | 安全站位 | 1.“敲帮问顶”站在待处理地点一侧支护完好地点，后路畅通； 2.施工地点警戒范围内严禁无关人员进入； 3.指挥巷修机行走人员站在距设备3米外司机视力范围内。 | 3 | 安全站位 | 1.“敲帮问顶”站在待处理地点一侧支护完好地点，后路畅通； 2.处理单轨吊梁严禁站在其正下方； 3.严禁站在机车正下方检查设备或停留； 4.行人遇车及时避让，严禁从机车下方直接通过； 5.起吊、装卸前后10米设置警戒，严禁非操作人员进入。
4 | 流程作业 | 发出开机信号→供电→警铃发出开机信号→开机→进行修护作业→停机、落扒斗（破碎锤）、停电→断开隔离开关、清理、收工。 | 4 | 流程作业 | 检查线路→检查单轨吊完好→设置警戒→启动→运行→停稳卸料→清理、收工。
5 | 应急处置 | 1.漏顶、冒顶时，立即停止作业、撤离； 2.发生机械碰、刮时，立即停机、断电，查看情况； 3.机电故障，立即断电、停机，排查原因； 4.人员受伤立即采取急救措施并汇报当班安全负责人 | 5 | 应急处置 | 1.脱轨或轨梁坠落时，立即停车，设置警戒，汇报当班负责人； 2.物料掉落时，立即停车； 3.发生刮、碰情况时，立即停车，排查原因； 4.人员受伤立即采取急救措施并汇报当班安全负责人。
掘进二部“五位一体”岗位作业标准 |  |  | 掘进二部“五位一体”岗位作业标准
岗位：电气作业工 |  |  | 岗位：井下电钳工
序号 | 类别 | 内容 | 序号 | 类别 | 内容
1 | 风险预知 | 1.操作高压电气设备触电； 2.未执行监护制度； 3.停电不闭锁、不挂牌，误送电伤人； 4.擅自调整整定值； 5.漏电保护失效或无保护运行。 | 1 | 风险预知 | 1.操作高压电气设备触电； 2.未执行监护制度； 3.停电不闭锁、不挂牌，误送电伤人； 4.漏电保护失效或无保护运行。
2 | 安全确认 | 1.严格执行停送电监护制度、操作票制度； 2.停电闭锁、挂牌管理； 3.绝缘防护用具穿戴齐全； 4.气体浓度符合要求；验电、放电； 5.电气设备保护齐全、有效；电缆吊挂符合要求； 6.确认停送电位置无误。 | 2 | 安全确认 | 1.严格执行停送电监护制度； 2.停电闭锁、挂牌管理； 3.绝缘防护用具穿戴齐全； 4.电气设备保护齐全、有效； 5.确认停送电位置无误，气体浓度符合要求。
3 | 安全站位 | 1.严禁坐、靠、躺、卧带电设备； 2.严禁带电检修、搬迁电气设备或电缆。 | 3 | 安全站位 | 1.严禁坐、靠、躺、卧带电设备； 2.严禁带电检修、搬迁电气设备或电缆。
4 | 流程作业 | 汇报准备停电→分断断路器→闭锁→挂停电牌→验电、放电→远点漏电试验结束→去除停电牌→合断路器→汇报送电完毕。 | 4 | 流程作业 | 高压：汇报准备停电→分断断路器→拉出隔离小车→闭锁→挂停电牌→验电、放电、封接地线→检修结束→去除接地封线→去除停电牌→推入隔离小车→合断路器→汇报送电完毕。 低压：汇报准备停电→分断断路器→闭锁→挂停电牌→验电、放电、封接地线→检修结束→去除接地封线→去除停电牌→合断路器→汇报送电完毕。
5 | 应急处置 | 1.触电，立即切断电源，如有人员伤害立即采取紧急救援措施； 2.供电故障，立即排除原因，消除故障；若不能迅速恢复供电，应立即送备用回路开关，恢复供电。 | 5 | 应急处置 | 1.触电，立即切断电源，如有人员伤害立即采取紧急救援措施； 2.供电故障，立即排除原因，消除故障；若不能迅速恢复供电，应立即送备用回路开关，恢复供电。
掘进二部“五位一体”岗位作业标准 |  |  | 掘进二部“五位一体”岗位作业标准
岗位：无极绳绞车司机 |  |  | 岗位：皮带机司机
序号 | 类别 | 内容 | 序号 | 类别 | 内容
1 | 风险预知 | 1.行人行车； 2.掉道、断绳伤人； 3.过卷保护、制动装置失效； 4.超挂车辆； 5.车辆连接未使用专用销、链； 6.物料窜出伤人。 | 1 | 风险预知 | 1.作业环境掉矸、冒顶、片帮； 2.设备保护失效。转动部位防护失效； 3.飞物、飞矸伤人； 4.违规清理机头、机尾； 5.煤仓眼口坠人； 6.水煤造成窜眼。
2 | 安全确认 | 1.信号、按钮灵敏、可靠； 2.制动装置、过卷保护齐全、有效； 3.轨道质量合格、托压绳轮齐全、有效、巷道支护安全； 4.行人不行车，行车不行人； 5.车辆连接使用专用销、链，无超载、超速；物料捆绑牢靠； 6.注意力集中，出现异常立即停车。 | 2 | 安全确认 | 1.作业环境支护完好、顶帮安全，后路畅通； 2.设备信号、按钮灵敏，保护齐全、有效； 3.机头、机尾防护栏（罩）齐全、可靠； 4.煤仓防护到位，人员眼口作业保险设施齐全、可靠； 5.杂物、水不进系统； 6.精力集中，操作规范，放煤沟通及时。
3 | 安全站位 | 1.司机坐在驾驶室内，身体无外露； 2.行车时严禁行人，及时在安全地点躲避； 3.严禁跨越运行个的钢丝绳，在弯道内侧停留（行走）； 4.严禁从车辆间跨越，乘坐人车在指定地点上、下车。 | 3 | 安全站位 | 1.严禁在机头吐煤点前方停留； 2.严禁跨越运行中的皮带或从其上取物； 3.严禁清理运行中的皮带。
4 | 流程作业 | 检查绞车→检查轨道→清除障碍，警戒并撤出人员→检查牵引车数、车辆连接和装载情况→收到开车信号→打开制动闸，按动启动按钮→试车→正常运转→收到停车信号或发现异常，立即停车处理→作业完毕，控制开关打到“零”位、断电。 | 4 | 流程作业 | 开机：发出开车信号→收到开车返回信号→点动1次（有启动预警信号装置可不点动）→打开喷雾→启动输送机。 停机：接到停机信号→确认输送机上无煤→停机→停喷雾。
5 | 应急处置 | 1.掉道，立即停车、断电，设置警戒，汇报； 2.断绳，立即采取制动措施，停止作业，设置警戒。汇报； 3.收到紧急停车信号。立即停车，查明情况； 4.若有人员受到伤害，立即停止作业，采取急救措施。 | 5 | 应急处置 | 1.漏顶、冒顶，立即停止作业、撤离，向当班安全负责人汇报； 2.皮带撕裂、断开，立即停机、断电，汇报当班安全责任人； 3.皮带跑偏严重、掉托辊、滚筒，立即停机、断电，采取措施； 4.皮带起保护，立即停机，排查原因； 5.煤仓窜眼，立即停机、断电、向高处撤离，层级汇报； 6.人员受到伤害时，立即停止作业，采取急救措施并汇报当班安全负责人。
掘进二部“五位一体”岗位作业标准 |  |  | 掘进二部“五位一体”岗位作业标准
岗位：注浆工 |  |  | 岗位：机修工
序号 | 类别 | 内容 | 序号 | 类别 | 内容
1 | 风险预知 | 1.作业环境掉矸、冒顶、片帮； 2.气体不符要求； 3.高压伤人； 4.设备操作不当伤人； | 1 | 风险预知 | 1.作业环境掉矸、冒顶、片帮； 2.高压伤人； 3.设备误启动伤人； 4.起吊作业伤人； 5.设备旋转部位伤人； 6.钢丝绳伤人。
2 | 安全确认 | 1.作业环境支护完好、后路畅通、气体符合要求； 2.制浆材料符合要求，无石子、草根等杂物； 3.注浆中压力正常，管路完好、无剧烈抖动等异常； 4.人员警戒到位； 5.注浆结束设备、管路、作业地点环境清理干净。 | 2 | 安全确认 | 1.施工地点支护完好、顶帮安全、后路畅通； 2.处理管路、油路等先卸压； 3.检修设备停电、闭锁、挂牌； 4.转动部位防护到位； 5.保险带完好，正确佩戴，高挂低用，生根可靠； 6.工具、器材留绳，设置警戒。
3 | 安全站位 | 1.“敲帮问顶”站在待处理地点一侧支护完好地点，后路畅通； 2.严禁正对注浆管路、阀门； 3.严禁靠、坐在注浆管路、设备上； 4.注浆时警戒范围内严禁通行。 | 3 | 安全站位 | 1.严禁正对高压喷射口； 2.严禁将身体部位处于设备对接部位或移动、坠落范围内； 3.起吊站在起吊重物上方侧及手拉葫芦链条弹出范围外； 4.锤击作业时，除操作人员外的其他人员应站在飞屑波及范围外； 5.严禁跨越运行中的钢丝绳或站在钢丝绳间。
4 | 流程作业 | 地面操作: 查验制浆材料→机具检查→开清水泵→按比例加入灌浆材料→制浆→灌浆→停浆→停水→清理→记录。 | 4 | 流程作业 | 检查工具→检查作业地点环境→断开检修设备的电源、气源→挂警示牌→开始检修，拆卸、检查、清洗所修设备零件→检修结束，试机→整理工具，清理环境。
5 | 应急处置 | 1.漏顶、冒顶、气体超标时，立即停止作业、撤离； 2.出现压力异常、管路剧烈抖动时，立即停止作业，排查原因； 3.人员受伤立即采取急救措施并汇报当班安全负责人。 | 5 | 应急处置 | 1.漏顶、冒顶，立即停止作业、撤离，向当班安全负责人汇报； 2.机械伤人，立即停止作业，采取紧急救援措施； 3.管路甩伤、喷射伤人，立即卸压、停止作业，采取紧急救援措施。
掘进二部“五位一体”岗位作业标准
岗位：班队长
序号 | 类别 | 内容
1 | 风险预知 | 1.未持证上岗，未正确佩戴劳保用品； 2.工作区域内顶、帮支护不完好； 3.瓦斯超限； 4.单体、单元式支架卸液、不自保，压力不合格； 5.巷道、两端头上下出口不畅，不符合规定； 6.巷道失修，顶板破碎、来压，支护不完好； 7.设备屏蔽保护失效。
2 | 安全确认 | 1.班队长必须经培训合格后，持证上岗，并正确佩戴劳保用品； 2.班前、班中、班后，全面排查各种隐患，工作区域内顶、帮支护完好，存在安全隐患处理完毕，安全确认后方可生产； 3.迎头支护完好，出现问题及时加强支护； 4.工作区域瓦斯不超限； 5.单体、单元式支架压力符合规定； 6.巷道无失修，支护完好； 7.按规程作业，严禁屏蔽保护；员工精神状态良好。
3 | 安全站位 | 1.检查工作区域支护，站在待处理地点上方有掩护的安全地点； 2.当班全面走动式巡查，不留盲点，不得躺卧。
4 | 流程作业 | 班前安全隐患排查→发现问题及时处理→安全确认→班中走动巡查→发现问题及时处理→安全确认→班后验收→交接班→班后会。
5 | 应急处置 | 1.出现紧急情况时，立即闭锁，停止设备运转，并切断电源； 2.突发事故时，现场人员立即采取有效措施安全避险，并及时向矿调度所及区值班汇报事故情况。通知现场跟班人员，听从安排，积极开展现场急救、互救工作。营救伤员要按照“三先三后”的原则。避灾要按照避灾路线有序撤离，撤退前应断开与救灾无关的电源，告知矿调度所避灾行走路线与目的地。

## 修护部
修护部“五位一体”岗位作业标准 |  |  | 修护部“五位一体”岗位作业标准
岗位：喷浆机司机 |  |  | 岗位：喷浆工
序号 | 类别 | 内容 | 序号 | 类别 | 内容
1 | 风险预知 | 1.巷道失修，片帮、掉顶； 2.喷浆机不完好、管路连接不可靠； 3.防尘设施不完好，劳保防护不齐全； 4.处理堵塞管路。 | 1 | 风险预知 | 1.迎头支护不完整，临时支护不齐全； 2.喷头及管路堵塞，连接不牢固； 3.操作工操作时视线不清或持枪喷射不规范； 4.劳保防护用品穿戴不全； 5.处理管路堵塞方法不当，造成喷射伤害。
2 | 安全确认 | 1.操作地点支护完好； 2.风水管路完好，连接牢固，二次防护； 3.操作地点足够的安全空间； 4.防尘设施齐全完好，使用正常；劳保防护用品穿戴齐全； 5.处理管路先卸压。 | 2 | 安全确认 | 1.喷浆地点支护有效； 2.输料管路完好，连接牢固； 3.照明、信号等符合要求； 4.喷浆作业警戒到位，操作规范。
3 | 安全站位 | 1.站在顶板完好的地点操作； 2.站在喷浆机上料侧操作； 3.站在侧方处理管路堵塞。 | 3 | 安全站位 | 1.站在支护完好的地点实施喷浆作业； 2.其他人员站在警戒范围以外； 3.处理管路堵塞、卸压时，站在喷口的侧方位置。
4 | 流程作业 | 安全检查和准备→供水、供风，开机试运转→上料→停料、停水、停机、停风→清理、收尾。 | 4 | 流程作业 | 安全检查和准备→发出开机信号→喷浆→发出停机信号→收尾。
5 | 应急处置 | 1.巷道片帮掉顶，立即停止作业，及时撤离，采取措施； 2.发生设备故障或管路堵塞，立即停料、水、机、风，排查原因； 3.防尘设施不完好，立即停止作业，及时处理； 4.发生人员受伤，立即停止作业，组织抢救。 | 5 | 应急处置 | 1.巷道片帮掉顶，立即停止作业，及时撤离，采取措施； 2.发生设备故障或管路堵塞，立即停机、断电，排查原因； 3.防尘设施不完好，立即停止作业，及时处理； 4.现场发生人员受伤，立即停止作业，积极实施抢救。
修护部“五位一体”岗位作业标准 |  |  | 修护部“五位一体”岗位作业标准
岗位：锚杆（索）支护工 |  |  | 岗位：打眼工
序号 | 类别 | 内容 | 序号 | 类别 | 内容
1 | 风险预知 | 1.作业环境掉矸、冒顶、片帮； 2.高压伤人； 3.钻机不完好； 4.钻杆断裂、缠卷伤人； 5.登高坠人、高处坠物。 | 1 | 风险预知 | 1.作业环境掉矸、冒顶、片帮； 2.管路连接不可靠； 3.打眼机具不完好； 4.断钎、钻杆缠卷伤人； 5.机具反转伤人。
2 | 安全确认 | 1.“敲帮问顶”，无活矸危岩，临时支护使用规范； 2.钻机、钻具完好，风水管路连接牢靠； 3.支护材料符合要求； 4.袖口、领口、衣角扎紧，不戴手套； 5.推力适当，握紧手把，质量合格； 6.登高作业平台搭设平稳、可靠，人员佩戴保险带并生根牢固。 | 2 | 安全确认 | 1.施工地点支护完好、后路畅通； 2.机具、钻杆等设备完好，管路连接可靠； 3.施工人员衣袖、衣角、领口、毛巾等穿戴符合要求； 4.精力集中，推力均匀，双手操作； 5.打眼期间气体符合要求，无卡钻、吸钻等异常现象； 6.进入工作面煤壁打眼，确认输送机闭锁、挂牌管理。
3 | 安全站位 | 1.“敲帮问顶”、支护作业站在永久支护下，后路畅通； 2.操作臂置于身前右侧，分腿站立保持平衡，距钻机机身的距离大于臂长； 3.注意力集中，严禁触碰钻杆等旋转部位；作业地点严禁无关人员停留； 4.张拉锚索时，下方严禁站人，人员撤至45°角投影方向后方3米外。 | 3 | 安全站位 | 1.“敲帮问顶”站在待处理地点一侧支护完好地点，后路畅通； 2.严禁骑在机具上操作； 3.钻杆前方严禁站人； 4.操作臂置于身前右侧，分腿站立保持平衡，距钻机机身的距离大于臂长。
4 | 流程作业 | 施工地点安全检查→临时支护→打锚杆（索）眼→安装锚杆（索）→检查锚杆（索）支护质量→清理施工现场。 | 4 | 流程作业 | 检查作业环境→检查风水管→检查零部件→开钻（先开水后开风）→停钻（先关风后关水）→清理、收工。
5 | 应急处置 | 1.漏顶、冒顶、片帮时，立即停止作业、撤离； 2.锚杆（索）卷衣袖、毛巾等时，立即停机、停风，查看伤情； 3.出现机具反转、管路脱节情况时，立即停机、停风，查看伤情； 4.锚索弹、崩伤人时，立即停止作业，查看伤情； 5.人员受伤立即采取急救措施并汇报当班安全负责人。 | 5 | 应急处置 | 1.漏顶、冒顶时，立即停止作业、撤离； 2.钻杆卷衣袖、毛巾等时，立即停机、停风，查看伤情； 3.断钎、机具反转、管路脱节情况时，立即停机、停风，查看伤情； 4.吸钻、卡钻时，立即停止钻进，严禁拔出钻杆，汇报当班安全负责人； 5.人员受伤立即采取急救措施并汇报当班安全负责人。
修护部“五位一体”岗位作业标准 |  |  | 修护部“五位一体”岗位作业标准
岗位：巷修机司机 |  |  | 岗位：注浆工
序号 | 类别 | 内容 | 序号 | 类别 | 内容
1 | 风险预知 | 1.作业环境掉矸、冒顶、片帮； 2.设备不完好，机械伤人、触电； 3.闭锁、保护装置失效； 4.运行刮、碰设备、管线、伤人； 5.不按要求停机，机械伤人。 | 1 | 风险预知 | 1.作业环境掉矸、冒顶、片帮； 2.气体不符要求； 3.高压伤人； 4.设备操作不当伤人；
2 | 安全确认 | 1.作业环境支护完好、后路畅通； 2.设备完好、电缆吊挂符合要求； 3.信号、按钮灵敏，保护可靠，照明充足； 4.巷道支护、气体、空间符合要求，警戒到位； 5.停机断电、隔离开关断开，扒斗（破碎锤）落地，停放位置安全、合理。 | 2 | 安全确认 | 1.作业环境支护完好、后路畅通、气体符合要求； 2.制浆材料符合要求，无石子、草根等杂物； 3.注浆中压力正常，管路完好、无剧烈抖动等异常； 4.人员警戒到位； 5.注浆结束设备、管路、作业地点环境清理干净。
3 | 安全站位 | 1.“敲帮问顶”站在待处理地点一侧支护完好地点，后路畅通； 2.施工地点警戒范围内严禁无关人员进入； 3.指挥巷修机行走人员站在距设备3米外司机视力范围内。 | 3 | 安全站位 | 1.“敲帮问顶”站在待处理地点一侧支护完好地点，后路畅通； 2.严禁正对注浆管路、阀门； 3.严禁靠、坐在注浆管路、设备上； 4.注浆时警戒范围内严禁通行。
4 | 流程作业 | 发出开机信号→供电→警铃发出开机信号→开机→进行修护作业→停机、落扒斗（破碎锤）、停电→断开隔离开关、清理、收工。 | 4 | 流程作业 | 地面操作: 查验制浆材料→机具检查→开清水泵→按比例加入灌浆材料→制浆→灌浆→停浆→停水→清理→记录。
5 | 应急处置 | 1.漏顶、冒顶时，立即停止作业、撤离； 2.发生机械碰、刮时，立即停机、断电，查看情况； 3.机电故障，立即断电、停机，排查原因； 4.人员受伤立即采取急救措施并汇报当班安全负责人 | 5 | 应急处置 | 1.漏顶、冒顶、气体超标时，立即停止作业、撤离； 2.出现压力异常、管路剧烈抖动时，立即停止作业，排查原因； 3.人员受伤立即采取急救措施并汇报当班安全负责人。
修护部“五位一体”岗位作业标准 |  |  | 修护部“五位一体”岗位作业标准
岗位：班队长 |  |  | 岗位：电气作业工
序号 | 类别 | 内容 | 序号 | 类别 | 内容
1 | 风险预知 | 1.未持证上岗，未正确佩戴劳保用品； 2.工作区域内顶、帮支护不完好； 3.瓦斯超限； 4.单体、单元式支架卸液、不自保，压力不合格； 5.巷道、两端头上下出口不畅，不符合规定； 6.巷道失修，顶板破碎、来压，支护不完好； 7.设备屏蔽保护失效。 | 1 | 风险预知 | 1.操作高压电气设备触电； 2.未执行监护制度； 3.停电不闭锁、不挂牌，误送电伤人； 4.擅自调整整定值； 5.漏电保护失效或无保护运行。
2 | 安全确认 | 1.班队长必须经培训合格后，持证上岗，并正确佩戴劳保用品； 2.班前、班中、班后，全面排查各种隐患，工作区域内顶、帮支护完好，存在安全隐患处理完毕，安全确认后方可生产； 3.迎头支护完好，出现问题及时加强支护； 4.工作区域瓦斯不超限； 5.单体、单元式支架压力符合规定； 6.巷道无失修，支护完好； 7.按规程作业，严禁屏蔽保护；员工精神状态良好。 | 2 | 安全确认 | 1.严格执行停送电监护制度、操作票制度； 2.停电闭锁、挂牌管理； 3.绝缘防护用具穿戴齐全； 4.气体浓度符合要求；验电、放电； 5.电气设备保护齐全、有效；电缆吊挂符合要求； 6.确认停送电位置无误。
3 | 安全站位 | 1.检查工作区域支护，站在待处理地点上方有掩护的安全地点； 2.当班全面走动式巡查，不留盲点，不得躺卧。 | 3 | 安全站位 | 1.严禁坐、靠、躺、卧带电设备； 2.严禁带电检修、搬迁电气设备或电缆。
4 | 流程作业 | 班前安全隐患排查→发现问题及时处理→安全确认→班中走动巡查→发现问题及时处理→安全确认→班后验收→交接班→班后会。 | 4 | 流程作业 | 汇报准备停电→分断断路器→闭锁→挂停电牌→验电、放电→远点漏电试验结束→去除停电牌→合断路器→汇报送电完毕。
5 | 应急处置 | 1.出现紧急情况时，立即闭锁，停止设备运转，并切断电源； 2.突发事故时，现场人员立即采取有效措施安全避险，并及时向矿调度所及区值班汇报事故情况。通知现场跟班人员，听从安排，积极开展现场急救、互救工作。营救伤员要按照“三先三后”的原则。避灾要按照避灾路线有序撤离，撤退前应断开与救灾无关的电源，告知矿调度所避灾行走路线与目的地。 | 5 | 应急处置 | 1.触电，立即切断电源，如有人员伤害立即采取紧急救援措施； 2.供电故障，立即排除原因，消除故障；若不能迅速恢复供电，应立即送备用回路开关，恢复供电。

## 安装工区
安装工区“五位一体”岗位作业标准 |  |  | 安装工区“五位一体”岗位作业标准
岗位：班队长 |  |  | 岗位：机电队长
序号 | 类别 | 内容 | 序号 | 类别 | 内容
1 | 风险预知 | 1.未持证上岗，未正确佩戴劳保用品； 2.工作区域内顶、帮支护不完好； 3.瓦斯超限； 4.单体、支架卸液、不自保，压力不合格； 5.巷道、两端头上下出口不畅，不符合规定； 6.巷道失修，顶板破碎、来压，支护不完好； 7.设备屏蔽保护失效。 | 1 | 风险预知 | 1.未持证上岗，未正确佩戴劳保用品； 2.工作区域内顶、帮支护不完好； 3.瓦斯超限； 4.支护设施卸液、不自保，压力不合格； 5.大件起吊、斜巷运输伤人； 6.设备野蛮使用，屏蔽保护； 7.巷道失修，顶板破碎、来压，支护不完好。
2 | 安全确认 | 1.班队长必须经培训合格后，持证上岗，并正确佩戴劳保用品； 2.班前、班中、班后，全面排查各种隐患，工作区域内顶、帮支护完好，存在安全隐患处理完毕，安全确认后方可生产； 3.煤壁不片帮、端面距不超标不漏顶，出现问题及时加强支护； 4.工作区域瓦斯不超限； 5.单体、支架压力符合规定；两端头出口畅通，高度、宽度符合要求； 6.巷道无失修，支护完好； 7.按规程作业，严禁屏蔽保护；员工精神状态良好。 | 2 | 安全确认 | 1.队长必须经培训合格后，持证上岗，并正确佩戴劳保用品； 2.班前、班中、班后，全面排查各种隐患，工作区域内顶、帮支护完好，存在安全隐患处理完毕，安全确认后方可检修； 3.工作区域瓦斯不超限； 4.检修区域支护设施完好，压力符合规定； 5.严格执行大件起吊、斜巷运输、停送电管理制度； 6.按规程作业，严禁屏蔽保护； 7.巷道无失修，支护完好；员工精神状态良好。
3 | 安全站位 | 1.检查工作区域支护，站在待处理地点上方有掩护的安全地点； 2.当班全面走动式巡查，不留盲点，不得躺卧。 | 3 | 安全站位 | 1. 检查工作区域支护，站在待处理地点上方有掩护的安全地点； 2.当班全面走动式巡查，不留盲点，不得躺卧。
4 | 流程作业 | 班前安全隐患排查→发现问题及时处理→安全确认→班中走动巡查→发现问题及时处理→安全确认→班后验收→交接班→班后会。 | 4 | 流程作业 | 班前安全隐患排查→发现问题及时处理→安全确认→班中走动巡查→发现问题及时处理→安全确认→班后验收→交接班→班后会。
5 | 应急处置 | 1.出现紧急情况时，立即闭锁，停止设备运转，并切断电源； 2.突发事故时，现场人员立即采取有效措施安全避险，并及时向矿调度及区值班汇报事故情况。通知现场跟班人员，听从安排，积极开展现场急救、互救工作。营救伤员要按照“三先三后“的原则。避灾要按照避灾路线有序撤离，撤退前应断开与救灾无关的电源，告知矿调度避灾行走路线与目的地。 | 5 | 应急处置 | 1.出现紧急情况时，立即闭锁，停止设备运转，并切断电源； 2.突发事故时，现场人员立即采取有效措施安全避险，并及时向矿调度及区值班汇报事故情况。通知现场跟班人员，听从安排，积极开展现场急救、互救工作。营救伤员要按照“三先三后“的原则。避灾要按照避灾路线有序撤离，撤退前应断开与救灾无关的电源，告知矿调度避灾行走路线与目的地。
安装工区“五位一体”岗位作业标准 |  |  | 安装工区“五位一体”岗位作业标准
岗位：机修工 |  |  | 岗位：井下电气作业工
序号 | 类别 | 内容 | 序号 | 类别 | 内容
1 | 风险预知 | 1.未持证上岗，未正确佩戴劳保用品； 2.工作区域内顶、帮支护不完好； 3.各种保护不齐全有效，控制按钮、信号，急停闭锁不灵敏可靠，联接固定部位不齐全牢固； 4.未进行停电、闭锁、挂牌，安全确认，设备误启动。 5.工作区域未进行有效的顶、帮支护； 6.大件起吊不规范、倾倒； 7.拆卸液压管路前，未进行泄压。 | 1 | 风险预知 | 1.未持证上岗，未正确佩戴劳保用品； 2.工作区域内顶、帮支护不完好； 3.电器设备检修前，未停电、闭锁、瓦检、验电、放电、挂牌、封线； 4.带电挪搬移电器设备；电气设备失爆、失检、漏检； 5.检修后误送电、误操作、送电前未发出警告； 6.检修和操作高压设备时未穿戴绝缘用具；7.检修时所带的试电笔与作业电压不符。
2 | 安全确认 | 1.必须经培训合格后，持证上岗，并正确佩戴劳保用品； 2. 工作区域内顶、帮支护完好； 3.各种保护齐全有效，控制按钮、信号、急停闭锁灵敏可靠；联接固定部位齐全牢固； 4.检修设备前，专人进行停电、闭锁、挂牌；启动设备前要安全确认； 5.对工作区域内的顶、帮进行有效支护； 6.起吊工具完好，生根牢固，物料下方、摆动、倾倒危险区域内严禁有人。 7.检修液压管路前，必须在“无压”状态下施工。 | 2 | 安全确认 | 1.必须经培训合格后，持证上岗，并正确佩戴劳保用品；2.工作区域内顶、帮支护完好；3.必须随身携带瓦斯便携仪；电器设备必须停电检修，严格执行停电、闭锁、挂牌、瓦检、验电、放电、专人看护制度；4.不带电搬迁、挪移电器设备；严格按设备检修制度标准化作业，杜绝失爆、失检、漏检。5.检修前，确定所检修开关，送电前发出警告，严禁私自送电，按照“谁停电，谁送电”原则；6.井下高压配电点处配备高压绝缘用具，人员操作时按照规定穿戴绝缘用具；7.检测电压时要使用和所测电压相匹配的试电笔。
3 | 安全站位 | 1.检查工作区域支护，站在待处理地点上方有掩护的安全地点； 2.试机时，所有人员远离设备运转部位。 | 3 | 安全站位 | 1.检查工作区域支护，站在待处理地点上方有掩护的安全地点； 2.试机时，所有人员要远离设备运转部位。
4 | 流程作业 | 安全隐患排查→发出开机信号→安全确认、开机→停电、闭锁→检修→送电、试运转→清理、收工。 | 4 | 流程作业 | 安全隐患排查→停电、闭锁、瓦检、验电、放电、挂牌、封线→安全确认、检修→安全确认、送电→试运转→清理、收工。
5 | 应急处置 | 1.出现紧急情况时，立即停止检修，设备停电、闭锁； 2.突发事故时，现场人员立即采取有效措施安全避险，并及时向矿调度及区值班汇报事故情况。通知现场带班人员和班组长，听从安排，积极开展现场急救、互救工作。营救伤员要按照“三先三后“的原则。避灾要按照避灾路线有序撤离，撤退前应断开与救灾无关的电源，告知矿调度避灾行走路线与目的地。 | 5 | 应急处置 | 1.出现紧急情况时，立即停止检修，停电、闭锁、挂牌，发出警告； 2.突发事故时，现场人员立即采取有效措施安全避险，并及时向矿调度所及区值班汇报事故情况。通知现场带班人员和班组长，听从安排，积极开展现场急救、互救工作。营救伤员要按照“三先三后“的原则。避灾要按照避灾路线有序撤离，撤退前应断开与救灾无关的电源，告知矿调度所避灾行走路线与目的地。
安装工区“五位一体”岗位作业标准 |  |  | 安装工区“五位一体”岗位作业标准
岗位：采煤机司机 |  |  | 岗位：运输机、转载机（破碎机）司机
序号 | 类别 | 内容 | 序号 | 类别 | 内容
1 | 风险预知 | 1.未持证上岗，未正确佩戴劳保用品； 2.工作区域内顶、帮支护不完好； 3.掉矸、冒顶、片帮伤人； 4.闭锁、保护装置失效； 5.割煤飞物、飞矸伤人、跟机电缆拽脱，瓦斯、水、火等灾害； 6.开停机误操作； 7.瓦斯异常。 | 1 | 风险预知 | 1.未持证上岗，未正确佩戴劳保用品； 2.工作区域内顶、帮支护不完好； 3.通信闭锁、急停装置不齐全有效，控制按钮、信号不灵敏可靠； 4.运行时，矸石、杂物崩出； 5.设备运转时，清理运转部位的浮煤、杂物，处理设备问题；
2 | 安全确认 | 1.司机必须经培训合格后，持证上岗，并正确佩戴劳保用品； 2.工作区域内顶、帮支护完好； 3.支护完好、顶帮安全、后路畅通； 4.信号、按钮灵敏、可靠，急停闭锁、瓦斯电闭锁保护灵敏有效； 5.滚筒无杂物缠绕；防甩矸、滚矸措施到位、站位安全；电缆不卡、不刮； 6.开机安全确认、发出信号；滚筒落地停机断电、隔离开关断开、打开离合器； 7.瓦斯浓度符合要求。 | 2 | 安全确认 | 1.司机必须经培训合格后，持证上岗，并正确佩戴劳保用品； 2.工作区域内顶、帮支护完好，敲帮问顶，找净活矸危岩； 3.通信闭锁、急停装置、控制按钮、信号灵敏可靠，联接固定部位螺栓齐全牢固； 4.防护罩完好，防止矸石、杂物崩出。设备运转时，注意观察运行的设备上是否有大块矸石及杂物，及时停机闭锁处理。 5.设备运行时，严禁清理运转部位的浮煤、杂物及处理设备问题。
3 | 安全站位 | 1.检查工作区域支护，站在待处理地点上方有掩护的安全地点； 2.检查煤机不得站在运输机内； 3.开机前滚筒5m范围内严禁有人； 4.割煤期间严禁站在滚筒3m以内及甩矸、窜矸范围内； 5.进入煤壁，站在完好支护下。 | 3 | 安全站位 | 1.检查工作区域支护，站在待处理地点上方有掩护的安全地点； 2.司机要站在有支护的安全地点，集中精力，注意观察刮板运输机运行状况，不得远离闭锁控制按钮，不得躺卧。
4 | 流程作业 | 安全隐患排查→发出开机信号→供水、开启喷雾→供电→闭合隔离开关→闭合离合→启动煤机、调试→运转运输系统→割煤→减速停机、落滚筒、停电、停水→断开隔离开关、打开离合器→清理、收工。 | 4 | 流程作业 | 安全隐患排查→发出开机信号→开启喷雾、冷却水→时刻观察设备运行→发现异常及时停机闭锁→溜空设备→向操作台发出停电信号→关闭喷雾、冷却水→清理、收工。
5 | 应急处置 | 1.出现紧急情况时，立即停机闭锁，并联系切断电源； 2.突发事故时，现场人员立即采取有效措施安全避险，并及时向矿调度所及区值班汇报事故情况。通知现场带班人员和班组长，听从安排，积极开展现场急救、互救工作。营救伤员要按照“三先三后“的原则。避灾要按照避灾路线有序撤离，撤退前应断开与救灾无关的电源，告知矿调度所避灾行走路线与目的地。 | 5 | 应急处置 | 1.出现紧急情况时，立即闭锁，停止设备运转，并联系切断电源； 2.突发事故时，现场人员立即采取有效措施安全避险，并及时向矿调度所及区值班汇报事故情况。通知现场带班人员和班组长，听从安排，积极开展现场急救、互救工作。营救伤员要按照“三先三后“的原则。避灾要按照避灾路线有序撤离，撤退前应断开与救灾无关的电源，告知矿调度所避灾行走路线与目的地。
安装工区“五位一体”岗位作业标准 |  |  | 安装工区“五位一体”岗位作业标准
岗位：胶带输送机司机 |  |  | 岗位：巷道修复机司机
序号 | 类别 | 内容 | 序号 | 类别 | 内容
1 | 风险预知 | 1.未持证上岗，未正确佩戴劳保用品； 2.工作区域内顶、帮支护不完好； 3.各种保护不齐全有效，控制按钮、信号不灵敏可靠； 4.运转时，清理运转部位的浮煤、杂物； 5.断皮带、压车，误启动。 | 1 | 风险预知 | 1.未持证上岗，未正确佩戴劳保用品； 2.工作区域内顶、帮支护不完好； 3.设备不完好，各部位联接不牢固，控制开关、信号不灵敏可靠、刹车失灵； 4.误碰人、物； 5.高压液溅出； 6.倾翻； 7.误启动，机械旋转伤人。
2 | 安全确认 | 1.司机必须经培训合格后，持证上岗，并正确佩戴劳保用品； 2.工作区域内顶、帮支护完好； 3.各种保护装置齐全有效，联接固定部位螺栓齐全牢固，防护栏完好； 4.设备运转时，严禁清理运转部位的浮煤、杂物； 5.设备完好，运行阻力大时不强行启动；控制物料运输量，杜绝重负荷启动；按照信号开车，离开岗位停电、闭锁。 | 2 | 安全确认 | 1.司机必须经培训合格后，持证上岗，并正确佩戴劳保用品； 2.工作区域内顶、帮支护完好； 3.控制开关、信号是否完好；各部位连接牢固，刹车灵敏可靠； 4.在作业范围外设置警戒距离不少于5m，确保回转区域内无人或其它障碍物。司机上、下车前，必须切断电源或者关闭先导开关，挖斗或破碎锤、推土铲落地并锁定，启动前确保周围无人； 5.在切断或移动任何管、接头或是相关单元时，释放管中的压力； 6.严禁在斜面上旋转或转弯，行走时，挖斗（破碎锤）高于地面30-40厘米，周围严禁站人，专人在距机器5m外拖拉电缆。停车时，停在一个水平、平稳位置； 7.设备完好,停车制动、切断电源；机车防护罩完好，固定牢固。
3 | 安全站位 | 1.检查工作区域支护，站在待处理地点上方有掩护的安全地点； 2.司机要站在有支护的安全地点，集中精力，时刻紧盯吐煤点，不得远离控制按钮，不得躺卧。 | 3 | 安全站位 | 1.检查工作区域支护，站在待处理地点上方有掩护的安全地点； 2.司机要在驾驶室内操作，操作时集中精力，作业期间，不得离开驾驶室，不得躺卧； 3.回转区域内严禁有人员。
4 | 流程作业 | 安全隐患排查→收到开机信号→开启喷雾→发出开机信号→开启皮带机→时刻观察设备运转→发现异常、收到停机信号及时停机→收到停机通知→溜空皮带机停机→关闭喷雾→清理、收工。 | 4 | 流程作业 | 安全隐患排查→发出开机信号→开机→按照规定速度稳、匀行车→停机、制动→清理、收工。
5 | 应急处置 | 1.出现紧急情况时，立即停止设备运转，切断电源并闭锁； 2.突发事故时，现场人员立即采取有效措施安全避险，并及时向矿调度所及区值班汇报事故情况。通知现场带班人员和班组长，听从安排，积极开展现场急救、互救工作。营救伤员要按照“三先三后“的原则。避灾要按照避灾路线有序撤离，撤退前断开与救灾无关的电源，告知矿调度所避灾行走路线与目的地。 | 5 | 应急处置 | 1.出现紧急情况时，及时停机车、制动、切断电源，并及时汇报班组长处理，处理完毕后方可再次运行； 2. 突发事故时，现场人员立即采取有效措施安全避险，并及时向矿调度所及区值班汇报事故情况。通知现场带班人员和班组长，听从安排，积极开展现场急救、互救工作。营救伤员要按照“三先三后“的原则。避灾要按照避灾路线有序撤离，撤退前应断开与救灾无关的电源，告知矿调度所避灾行走路线与目的地。
安装工区“五位一体”岗位作业标准 |  |  | 安装工区“五位一体”岗位作业标准
岗位：单轨吊司机 |  |  | 岗位：无极绳绞车司机
序号 | 类别 | 内容 | 序号 | 类别 | 内容
1 | 风险预知 | 1.未持证上岗，未正确佩戴劳保用品； 2.工作区域内顶、帮支护不完好； 3.吊挂锚杆拉出，机车掉道； 4.机车不完好，各部位联接不牢固，控制按钮、信号不灵敏可靠、制动失灵； 5.超员、超速、超载、超挂车辆，误碰人、物； 6.误启动，机械旋转伤人。 | 1 | 风险预知 | 1.未持证上岗，未正确佩戴劳保用品； 2.工作区域内顶、帮支护不完好； 3.绞车不完好，绞车、托压绳轮、尾轮固定不牢固，控制按钮、信号不灵敏可靠，制动装置失效； 4.钢丝绳断绳； 5.车辆掉道； 6.车辆联接不牢固跑车。
2 | 安全确认 | 1.司机必须经培训合格后，持证上岗，并正确佩戴劳保用品； 2.工作区域内顶、帮支护完好； 3.吊挂锚杆锚固合格有力；巡查轨道、道岔连接紧固、有效； 4.机车完好，各部位联接牢固可靠，控制按钮、信号灵敏可靠，刹车装置完好、制动及时有效； 5.无超员、超速、超载现象，机车运行，听清信号，按照规定速度稳、匀速行车，特殊地段减速运行。运行时，乘车人员严禁将身体任何部位露出车外，行人必须提前躲避到安全地点，不得从运行机车下通过；起吊、卸放物料，起吊装置完好使用，物料下方、摆动、倾倒危险区域内严禁有人； 6.设备完好，停机熄火（气动单轨吊关闭进气截止阀）；临时下车，不得关闭车灯；停车时手动制动，取下控制手把。机车防护罩完好，固定牢固。 | 2 | 安全确认 | 1.司机必须经培训合格后，持证上岗，并正确佩戴劳保用品； 2.工作区域内顶、帮支护完好； 3.绞车完好，绞车、托压绳轮、尾轮固定牢固，控制按钮、信号灵敏可靠；制动装置及时有效； 4.钢丝绳，磨损不超标，压绳牢固可靠； 5.保险设施齐全完好，轨道符合规定； 6.车辆联接牢固、不超载、不超挂车辆，执行斜巷运输管理制度。
3 | 安全站位 | 1.检查工作区域支护，站在待处理地点上方有掩护的安全地点； 2.司机要在前进方向的驾驶室内操作，集中精力，听清信号，机车运行期间，不得远离驾驶室，不得躺卧。 | 3 | 安全站位 | 1. 检查工作区域支护，站在待处理地点上方有掩护的安全地点； 2.司机集中精力，听清信号，不得远离控制按钮，不得躺卧。
4 | 流程作业 | 安全隐患排查→发出开机信号→接收开机信号、开机→按照规定速度稳、匀行车→停机、手动制动、熄火→清理、收工。 | 4 | 流程作业 | 安全隐患排查→收到开车信号→安全确认→送电→发出开车信号→点动绞车开启按钮→开启绞车→收到停车信号→按下停止按钮→断电→清理、收工。
5 | 应急处置 | 1.出现紧急情况时，及时停车、制动、熄火（气动单轨吊关闭进气截止阀），并及时汇报班组长处理，处理完毕后方可再次启动机车。 2.突发事故时，现场人员立即采取有效措施安全避险，并及时向矿调度所及区值班汇报事故情况。通知现场带班人员和班组长，听从安排，积极开展现场急救、互救工作。营救伤员要按照“三先三后“的原则。避灾要按照避灾路线有序撤离，撤退前应断开与救灾无关的电源，告知矿调度所避灾行走路线与目的地。 | 5 | 应急处置 | 1.出现紧急情况时，立即停止绞车运行，发出信号，并及时汇报班组长处理； 2.突发事故时，现场人员立即采取有效措施安全避险，并及时向矿调度所及区值班汇报事故情况。通知现场带班人员和班组长，听从安排，积极开展现场急救、互救工作。营救伤员要按照“三先三后“的原则。避灾要按照避灾路线有序撤离，撤退前应断开与救灾无关的电源，告知矿调度所避灾行走路线与目的地。
安装工区“五位一体”岗位作业标准 |  |  | 安装工区“五位一体”岗位作业标准
岗位：绞车司机 |  |  | 岗位：信号把勾工
序号 | 类别 | 内容 | 序号 | 类别 | 内容
1 | 风险预知 | 1.未持证上岗，未正确佩戴劳保用品； 2.工作区域内顶、帮支护不完好； 3.绞车不完好，固定不牢固，控制按钮、信号不灵敏可靠； 4.钢丝绳断绳； 5.车辆掉道； 6.车辆联接不牢固跑车。 | 1 | 风险预知 | 1.未持证上岗，未正确佩戴劳保用品； 2.工作区域内顶、帮支护不完好； 3.车辆不完好，装车不规范； 4.按钮、信号不灵敏可靠； 5.钢丝绳断绳； 6.车辆掉道； 7.车辆联接不牢固； 8.阻车器、防跑挡等安全设施不完好； 9.车辆运行中，运行区间有人员通行。
2 | 安全确认 | 1.司机必须经培训合格后，持证上岗，并正确佩戴劳保用品； 2.工作区域内顶、帮支护完好； 3.绞车完好，固定牢固，控制按钮、信号灵敏可靠； 4.钢丝绳磨损不超标，托绳轮正规，压绳牢固可靠； 5.保险设施齐全完好，轨道符合规定； 6.车辆联接牢固、不超载不超挂车辆，执行斜巷运输管理制度。 | 2 | 安全确认 | 1.信号把勾工必须经培训合格后，持证上岗，并正确佩戴劳保用品； 2.工作区域内顶、帮支护完好； 3. 车辆完好，装车规范； 4.按钮、信号灵敏可靠； 5.钢丝绳，磨损不超标，托绳轮完好，压绳牢固可靠； 6. 保险设施齐全完好，轨道符合规定； 7.车辆联接牢固，不超载、不超挂车辆，执行斜巷运输管理制度； 8.保险设施齐全、完好； 9.车辆运行中，运行区间严禁人员通行。
3 | 安全站位 | 1.检查工作区域支护，站在待处理地点上方有掩护的安全地点； 2.司机要集中精力，听清信号，不得远离控制按钮，不得躺卧。 | 3 | 安全站位 | 1. 检查工作区域支护，站在待处理地点上方有掩护的安全地点； 2.车辆运行中，信号把勾工要站在有安全支护的硐室内。
4 | 流程作业 | 安全隐患排查→收到开车信号→安全确认→送电→发出开车信号→点动绞车开启按钮→开启绞车→收到停车信号→按下停止按钮→断电→清理、收工。 | 4 | 流程作业 | 安全隐患排查→联系司机准备摘、挂勾→摘、挂勾→升起安全设施→打点、运行→关闭安全设施→清理、收工。
5 | 应急处置 | 1.出现紧急情况时，立即停止绞车运行，发出信号，并及时汇报班组长处理； 2.突发事故时，现场人员立即采取有效措施安全避险，并及时向矿调度所及区值班汇报事故情况。通知现场带班人员和班组长，听从安排，积极开展现场急救、互救工作。营救伤员要按照“三先三后“的原则。避灾要按照避灾路线有序撤离，撤退前应断开与救灾无关的电源，告知矿调度所避灾行走路线与目的地。 | 5 | 应急处置 | 1.出现紧急情况时，立即打点联系绞车停止运行，并及时汇报班组长处理； 2. 突发事故时，现场人员立即采取有效措施安全避险，并及时向矿调度所及区值班汇报事故情况。通知现场带班人员和班组长，听从安排，积极开展现场急救、互救工作。营救伤员要按照“三先三后“的原则。避灾要按照避灾路线有序撤离，撤退前应断开与救灾无关的电源，告知矿调度所避灾行走路线与目的地。
安装工区“五位一体”岗位作业标准 |  |  | 安装工区“五位一体”岗位作业标准
岗位：押车工 |  |  | 岗位：泵站司机
序号 | 类别 | 内容 | 序号 | 类别 | 内容
1 | 风险预知 | 1.未持证上岗，未正确佩戴劳保用品； 2.工作区域内顶、帮支护不完好； 3.车辆部件不完好，连接装置、制动装置、通信装置、声光信号、闭锁装置不灵敏可靠。 4.钢丝绳断绳； 5.超员、超载、超挂车辆，车辆掉道； 6.乘车人员身体部位露出车外； 7阻车器、防跑挡等安全设施不完好； 8.车辆运行中，运行区间有人员通行。 | 1 | 风险预知 | 1.未持证上岗，未正确佩戴劳保用品； 2.工作区域内顶、帮支护不完好； 3.通信闭锁装置不齐全有效，控制按钮、信号不灵敏可靠； 4.泵站设备车辆固定不牢固。 5.液压管路爆裂、脱扣。
2 | 安全确认 | 1.押车工必须经培训合格后，持证上岗，并正确佩戴劳保用品； 2.工作区域内顶、帮支护完好； 3.车辆各部件完好，连接装置、制动装置、通信装置、声光信号、闭锁装置灵敏可靠；4.钢丝绳磨损不超标，压绳牢固可靠； 5.无超员、超载、超挂车辆，运输区间轨道符合规定； 6.所有乘车人员身体任何部位严禁露出车外； 7.安全设施完好，严格试车制度，无极绳押车工必须随身携带专用人车信号发射机，发送信号必须准确，随时做好正常停车和紧急制动； 8.车辆运行中，运行区间严禁人员通行。 | 2 | 安全确认 | 1.泵站司机经培训合格后，持证上岗，并正确佩戴劳保用品； 2.工作区域内顶、帮支护完好； 3.通信闭锁装置齐全有效，控制按钮、信号灵敏可靠； 4.泵站设备车辆固定牢固；定时检查配液浓度符合要求。 5.及时更换破损的液压管路，管接头二次固定牢固。
3 | 安全站位 | 1.检查工作区域支护，站在待处理地点上方有掩护的安全地点； 2.无极绳绞车乘人车押车工必须坐在运行方向的第一节车的第一个座位上； 3.单轨吊机车押车工要就近坐在打点、闭锁装置的位置。 | 3 | 安全站位 | 1.检查工作区域支护，站在待处理地点上方有掩护的安全地点； 2.司机站在有支护的安全地点，集中精力，听清控制台信号，注意观察泵站设备运行状况，不得躺卧。
4 | 流程作业 | 安全隐患排查→收到开车信号→安全确认→发出开车信号运行→收到停车信号→回点停车信号→清理、收工。 | 4 | 流程作业 | 安全隐患排查→收到开泵信号→安全确认→开泵→时刻观察设备运转、听清控制台信号→发现异常及时停泵处理→收到停泵信号→停泵→清理→交接班。
5 | 应急处置 | 1.出现紧急情况时，立即打点联系绞车停止运行，并及时汇报班组长处理； 2. 突发事故时，现场人员立即采取有效措施安全避险，并及时向矿调度所及区值班汇报事故情况。通知现场带班人员和班组长，听从安排，积极开展现场急救、互救工作。营救伤员要按照“三先三后“的原则。避灾要按照避灾路线有序撤离，撤退前应断开与救灾无关的电源，告知矿调度所避灾行走路线与目的地。 | 5 | 应急处置 | 1.出现紧急情况时，立即停止泵站设备运转，切断电源并闭锁； 2.突发事故时，现场人员立即采取有效措施安全避险，并及时向矿调度所及区值班汇报事故情况。通知现场带班人员和班组长，听从安排，积极开展现场急救、互救工作。营救伤员要按照“三先三后“的原则。避灾要按照避灾路线有序撤离，撤退前应断开与救灾无关的电源，告知矿调度所避灾行走路线与目的地。
安装工区“五位一体”岗位作业标准 |  |  | 安装工区“五位一体”岗位作业标准
岗位：液压支架工 |  |  | 岗位：液压支架工（自动化工作面）
序号 | 类别 | 内容 | 序号 | 类别 | 内容
1 | 风险预知 | 1.未持证上岗，未正确佩戴劳保用品； 2.工作区域内顶、帮支护不完好； 3.移架时，架前、架内有人作业或通行，盲目移架挤伤人员； 4.煤壁片帮，端面距、架间距超标，漏矸；5.液压管路爆裂、脱扣； 6.连接头、底座挤脚。 | 1 | 风险预知 | 1.未持证上岗，未正确佩戴劳保用品； 2.工作区域内顶、帮支护不完好； 3.移架时，架前、架内有人作业或通行，盲目移架挤伤人员； 4.煤壁片帮，端面距、架间距超标，漏矸；5.液压管路爆裂； 6.连接头挤脚; 7.液压支架电液控制系统运行正常，使用遥控器不能对邻架或多组支架实现控制。
2 | 安全确认 | 1.支架工必须经培训合格后，持证上岗，并正确佩戴劳保用品； 2.工作区域内顶、帮支护完好； 3.降架、移架前确认上、下至少3架无人；进入架档操作，及时调架，端面距、架间距不超标； 4.胶管完好，管接头二次固定； 5.严禁脚踏支架推移板上、底座前方操作。 | 2 | 安全确认 | 1.支架工必须经培训合格后，持证上岗，并正确佩戴劳保用品； 2.工作区域内顶、帮支护完好； 3.降架、移架前确认上、下至少3架无人；4.进入架档操作，及时调架，端面距、架间距不超标； 5.胶管完好，管接头二次固定； 6.严禁站在推移板上操作，确认前方无人；7.液压支架电液控制系统运行正常，遥控器操作正常、灵敏有效，严禁在本架直接手动操作先导阀按钮对支架进行控制。
3 | 安全站位 | 1.检查工作区域支护，站在待处理地点上方有掩护的安全地点； 2.移架操作时要身体面向回风侧，蹲在支架底座上眼看煤壁，双手握住操纵阀手把（严禁手扶抬底千斤顶，严禁脚踏支架底座前方）不得躺卧。 | 3 | 安全站位 | 1.检查工作区域支护，站在待处理地点上方有掩护的安全地点； 2.移架操作时人员应站在远离待移支架的安全地点，手持遥控器远距离实现支架操作。
4 | 流程作业 | 安全隐患排查→降架→收伸缩梁（护帮板）→收侧护板→压抬底千斤顶、收回→移架→调架→升架→伸伸缩梁（护帮板）→伸出侧护板→未复位的操作手把复位→依次移架完成→清理、收工。 | 4 | 流程作业 | 安全隐患排查，并使用遥控器完成：降架、收伸缩梁（护帮板）、收侧护板、压抬底千斤顶或收回、移架、调架、升架、伸伸缩梁（护帮板）、伸出侧护板，当班结束清理、收工。
5 | 应急处置 | 1.出现紧急情况时，立即停止操作，闭锁运输机运转，并联系切断电源。 2.突发事故时，现场人员立即采取有效措施安全避险，并及时向矿调度所及区值班汇报事故情况。通知现场带班人员和班组长，听从安排，积极开展现场急救、互救工作。营救伤员要按照“三先三后“的原则。避灾要按照避灾路线有序撤离，撤退前应断开与救灾无关的电源，告知矿调度所避灾行走路线与目的地。 | 5 | 应急处置 | 1.出现紧急情况时，立即停止支架操作，闭锁运输机、采煤机运转，并联系切断电源；待处理结束后方可恢复。 2.突发事故时，现场人员立即采取有效措施安全避险，并及时向矿调度所及区值班汇报事故情况。通知现场带班人员和班组长，听从安排，积极开展现场急救、互救工作。营救伤员要按照“三先三后“的原则。避灾要按照避灾路线有序撤离，撤退前应断开与救灾无关的电源，告知矿调度所避灾行走路线与目的地。
安装工区“五位一体”岗位作业标准 |  |  | 安装工区“五位一体”岗位作业标准
岗位：水处理装备操作工 |  |  | 岗位：水处理装备检修工
序号 | 类别 | 内容 | 序号 | 类别 | 内容
1 | 风险预知 | 1.未持证上岗，未正确佩戴劳保用品； 2.工作区域内顶、帮支护不完好； 3.通信闭锁装置不齐全有效，控制按钮、信号不灵敏可靠； 4.泵站设备车辆固定不牢固； 5.液压管路爆裂、脱扣。 | 1 | 风险预知 | 1.未持证上岗，未正确佩戴劳保用品； 2.工作区域内顶、帮支护不完好； 3.通信闭锁装置不齐全有效，控制按钮、信号不灵敏可靠； 4.设备检修时，未进行停电、闭锁、挂牌； 5.拆卸液压管路前，未进行泄压。
2 | 安全确认 | 1.水处理装备操作工必须经培训合格后，持证上岗，并正确佩戴劳保用品； 2.工作区域内顶、帮支护完好； 3.通信闭锁装置齐全有效，控制按钮、信号灵敏可靠； 4.泵站设备车辆固定牢固；定时检查配液浓度符合要求； 5.及时更换破损的液压管路，管接头二次固定牢固。 | 2 | 安全确认 | 1.检修工必须经培训合格后，持证上岗，并正确佩戴劳保用品； 2.工作区域内顶、帮支护完好； 3.通信闭锁装置齐全、有效，控制按钮、信号灵敏可靠； 4.检修前，对检修设备进行停电、闭锁、挂牌； 5.拆卸液压管路前，要提前进行泄压，在确认管路无压的情况下再进行拆卸工作。
3 | 安全站位 | 1.检查工作区域支护，站在待处理地点上方有掩护的安全地点； 2.司机要站在有支护的安全地点，集中精力，听清控制台信号，注意观察水处理设备运行状况，不得躺卧。 | 3 | 安全站位 | 1.检查工作区域支护，站在待处理地点上方有掩护的安全地点； 2.试机时，所有人员要远离设备运转区域。 3.管路泄压时，管口严禁对准所有人员。
4 | 流程作业 | 安全隐患排查→收到开泵信号→安全确认→开泵→时刻观察设备运转、听清控制台信号→发现异常及时停泵处理→收到停泵信号→停泵→清理→交接班。 | 4 | 流程作业 | 安全隐患排查→发出开机信号→安全确认、开机→停电、闭锁→管路泄压→检修→试运转→清理、收工。
5 | 应急处置 | 1.出现紧急情况时，立即停止设备运转，切断电源并闭锁； 2.突发事故时，现场人员立即采取有效措施安全避险，并及时向矿调度所及区值班汇报事故情况。通知现场带班人员和班组长，听从安排，积极开展现场急救、互救工作。营救伤员要按照“三先三后“的原则。避灾要按照避灾路线有序撤离，撤退前应断开与救灾无关的电源，告知矿调度所避灾行走路线与目的地。 | 5 | 应急处置 | 1.出现紧急情况时，立即停止泵站设备运转，切断电源并闭锁； 2.突发事故时，现场人员立即采取有效措施安全避险，并及时向矿调度所及区值班汇报事故情况。通知现场带班人员和班组长，听从安排，积极开展现场急救、互救工作。营救伤员要按照“三先三后“的原则。避灾要按照避灾路线有序撤离，撤退前应断开与救灾无关的电源，告知矿调度所避灾行走路线与目的地。
安装工区“五位一体”岗位作业标准 |  |  | 安装工区“五位一体”岗位作业标准
岗位：控制台操作工 |  |  | 岗位：采煤（支护）工
序号 | 类别 | 内容 | 序号 | 类别 | 内容
1 | 风险预知 | 1.未持证上岗，未正确佩戴劳保用品； 2.工作区域内顶、帮支护不完好； 3.集控中心电源供电异常，照明灯不亮； 4.载波通信装置语音及信号不清晰，采煤机工况界面显示异常； 5.集控中心视屏、工况界面显示不正常，系统登入异常； 6.集控中心控制面板、输入键盘故障，状态选择、闭锁按钮及开关电源等异常。 | 1 | 风险预知 | 1.身体探出车外挤伤、刮伤； 2.物料窜出伤人； 3.车辆掉道； 4.越位换挡导致机车自动开关跳电或着火； 5.追尾、撞人。
2 | 安全确认 | 1.操作工必须经培训合格后，持证上岗，并正确佩戴劳保用品； 2.工作区域内顶、帮支护完好； 3.集控中心供电正常，照明灯光照度强； 4.载波通信装置语音及信号清晰、采煤机工况界面显示正常； 5.集控中心视屏、工况界面显示正常，系统登入正常； 6.集控中心控制面板、输入键盘完好，状态选择、闭锁按钮及开关电源等灵敏有效。 | 2 | 安全确认 | 1.支护工必须经培训合格后，持证上岗，并正确佩戴劳保用品； 2.工作区域内顶、帮支护完好； 3.支护设施及时供液，压力符合规定，及时更换损坏的支护设施； 4.单体防倒绳拴牢、超前支架完好，支撑有力，防倒措施有效； 5.工作面支架端面距、架间距不超标，隅角正规设置防窜矸网，打好切顶支柱； 6.卧底、撕帮，保证高度、宽度符合规定；7.及时更换破损的液压管路，管接头二次固定牢固； 8.工具完好使用，人员严禁进入撤离断绳、断链范围； 9.严禁进入煤机甩矸伤人危险范围内。
3 | 安全站位 | 1.检查工作区域支护，在集控中心安全位置操作、观察视频界面； 2.司机要集中精力，听清信号、喊话，注意观察视频及工况界面设备运行状况、各项数值参数； 3.司机离开岗位前必须退出操作系统，并闭锁控制面板。 | 3 | 安全站位 | 1.检查工作区域支护，站在待处理地点上方有掩护的安全地点； 2.全面认真排查处理隐患，不得躺卧，负责采煤机运行到运输机机头、机尾时及端头移架时，站在警戒线以外安全地点。
4 | 流程作业 | 检查操作环境及设备状态→送电，检查视频自检状态→开机、登录系统→观察工况界面，解除控制面板闭锁→通过载波试验信号、喊话功能→接到开车指令、通过视频及载波确认系统岗位人员就位、其他人员撤离→电话联系前方设备启动，并逐步启动：乳化液泵、皮带机、破碎机、转载机、运输机、采煤机，并查看状态显示→设备异常，停机排除故障→生产结束，反顺序依次停机→退出操作系统、闭锁控制面板→清理现场卫生。 | 4 | 流程作业 | 安全隐患排查→拉超前支架（转运单元式支架）→退锚→临时支护→回柱放顶→老塘挡矸→清理、收工。
5 | 应急处置 | 1.出现紧急情况时，立即停止设备运转，联系排除故障； 2.突发事故时，现场人员立即采取有效措施安全避险，并及时向矿调度所及区值班汇报事故情况。通知现场带班人员和班组长，听从安排，积极开展现场急救、互救工作。营救伤员要按照“三先三后“的原则。避灾要按照避灾路线有序撤离，撤退前应断开与救灾无关的电源，告知矿调度所避灾行走路线与目的地。 | 5 | 应急处置 | 1.出现紧急情况时，立即停止施工，就近闭锁停止运输机运转，并联系切断电源。 2.突发事故时，现场人员立即采取有效措施安全避险，并及时向矿调度所及区值班汇报事故情况。通知现场带班人员和班组长，听从安排，积极开展现场急救、互救工作。营救伤员要按照“三先三后“的原则。避灾要按照避灾路线有序撤离，撤退前应断开与救灾无关的电源，告知矿调度所避灾行走路线与目的地。
安装工区“五位一体”岗位作业标准 |  |  | 安装工区“五位一体”岗位作业标准
岗位：打眼工 |  |  | 岗位：综采安装拆除工
序号 | 类别 | 内容 | 序号 | 类别 | 内容
1 | 风险预知 | 1.未持证上岗，未正确佩戴劳保用品； 2.煤壁片帮，端面距超标；架间距超标，漏矸； 3.设备误启动； 4.钻杆断裂； 5.钻杆、钻机卷人； 6.管路爆裂、脱扣。 | 1 | 风险预知 | 1.掉矸、冒顶、片帮伤人； 2.大件起吊、倾倒、掉落伤人； 3.绞车钢丝绳、勾头断裂伤人； 4.高胶管脱落伤人； 5.单体辅助移架伤人。
2 | 安全确认 | 1.打眼工必须经培训合格后，持证上岗，并正确佩戴劳保用品； 2.敲帮问顶，煤壁顶、帮支护有效，支架端面距、架间距不超标；不漏矸；工作面倾角大时，分茬距离符合规定；打眼不会影响其他人员安全； 3.通信闭锁装置灵敏可靠，停电闭锁运输机、采煤机； 4.钻杆完好，正规操作； 5.使用风锤打眼时，使用扶钎装置；毛巾、袖口等部位扎紧，严禁靠近钻机旋转部位； 6.检查连接管路是否有损伤，管接头二次固定是否牢固。 | 2 | 安全确认 | 1.支护完好、顶帮安全、后路畅通； 2.起吊工具完好，大件捆绑牢固； 3.钢丝绳绳径符合要求，无锈蚀、变形等现象； 4.高压胶管耐压值符合要求，接头进行二次连接； 5.单体柱头、底根抵在平整面上，并采取防滑措施，拴牢防倒绳，注液枪5m外远距离供液。
3 | 安全站位 | 施工人员要站在有支护的安全地点（分茬距离符合规定，倾斜地段施工防滚矸、漏矸措施有效。）站稳扶牢，注意脚下防滑。 | 3 | 安全站位 | 1.检查支护，站在待处理地点上方掩护安全地点； 2.站在起吊点的斜上方、大件倾倒波及不到的安全地点； 3.拉移支架时绳道严禁有人，人员站在有护身网的安全地点； 4.人员站在5m以外的安全地点。
4 | 流程作业 | 安全隐患排查→准备打眼工具→停电闭锁运输机、煤机→→连接风水管路→定眼位→开水→开风→开启钻机→湿式打眼、眼深符合规定→拔出钻杆→关水→关风→取下钻杆→解下钻头→打眼工具码放到指定位置→清理、收工。 | 4 | 流程作业 | 拆除：安全检查→控制顶板→调架出位→顶板支护→自移掩护支架→回柱放顶→工作面牵引支架→整架转运至拆除硐室→支架解体→散件装车升井→清理、收工。 安装：安全检查→拆装硐室组装支架→支架打运至工作面→工作面回棚→支架牵引至就位平台→支架转向、就位→支架升足劲、接实顶板→拉移就位平台→单体、铰接顶梁装车运出工作面→清理、收工。
5 | 应急处置 | 1.出现紧急情况时，立即停止钻进，并及时汇报班组长处理； 2.突发事故时，现场人员立即采取有效措施安全避险，并及时向矿调度所及区值班汇报事故情况。通知现场带班人员和班组长，听从安排，积极开展现场急救、互救工作。营救伤员要按照“三先三后“的原则。避灾要按照避灾路线有序撤离，撤退前应断开与救灾无关的电源，告知矿调度所避灾行走路线与目的地。 | 5 | 应急处置 | 1.发现瓦斯、水、火等灾害预兆时，立即停止作业； 2.起吊点松动、起吊工具不能自保，立即停止作业； 3.绞车地锚松动、拉不动支架，立即停止作业； 4.高压胶管脱落，停泵卸压后进行更换； 5.人员受到伤害时，立即停止作业，采取急救措施并汇报当班安全负责人。
安装工区“五位一体”岗位作业标准
岗位：齿轨卡轨车司机
序号 | 类别 | 内容
1 | 风险预知 | 1.设备不完好，急停、闭锁保护失效。 2.卡轨道不完好。 3.车辆连接未使用专用销、链，超挂车辆。 4.物料装车不规范、窜出伤人。 5.行人行车。 6.车辆掉道伤人。
2 | 安全确认 | 1.信号、按钮灵敏、可靠，制动装置保护齐全、有效。 2.轨道质量合格、巷道支护安全。 3.车辆连接使用专用销、链、连接牢固，无超挂车。 4.无超载、超尺寸、超速、偏重运输，物料捆绑牢靠。 5.行人不行车，行车不行人。 6.精力集中，操作规范，出现异常及时停车处理。
3 | 安全站位 | 1.司机坐在驾驶室、乘员坐在车厢内，身体无外露。 2.行车时严禁行人，及时在安全地点躲避。 3.严禁从车辆间跨越，乘坐人车在指定地点上、下车。 4.异常情况处理时，人员站在支护完好地点、斜巷上方侧。
4 | 流程作业 | 检查线路→检查机车→上人（装车）→发出警示→发出开机信号→启动→运行→减速停车→下人（卸车）→清理、收工。
5 | 应急处置 | 1.设备温度过高、冒烟或起火，立即停机、灭火。 2.物料掉落，立即停车处理。掉道时，立即停车，设置警戒，汇报当班负责人。 3.行车行人时，立即停车。 4.发生刮、碰情况时，立即停车，排查原因。 5.人员受到伤害时，立即停止作业，采取急救措施并汇报当班安全负责人。 6.突发事故时，现场人员立即采取有效措施安全避险，并及时向矿调度所及区值班汇报事故情况。通知现场带班人员和班组长，听从安排，积极开展现场急救、互救工作。营救伤员要按照“三先三后“的原则。避灾要按照避灾路线有序撤离，撤退前应断开与救灾无关的电源，告知矿调度所避灾行走路线与目的地。

## 机电部
机电部“五位一体”岗位作业标准 |  |  | 机电部“五位一体”岗位作业标准
岗位：井下电钳工 |  |  | 岗位：机械检修工
序号 | 类别 | 内容 | 序号 | 类别 | 内容
1 | 风险预知 | 1.触电伤人； 2.误送电伤人； 3.瓦斯爆炸； 4.机械伤人； 5.片帮掉顶伤人； 6.高空坠落。 | 1 | 风险预知 | 1.机械伤害； 2.高空坠物； 3.高压液（气）体伤人； 4.高温烫伤。
2 | 安全确认 | 1.开关停电闭锁，挂牌封线； 2.送电前确认工作结束，送电开关无误； 3.电气设备无失爆，瓦斯浓度不超过0.5%； 4.机械设备停止运转，就近闭锁； 5.顶帮完好，后路畅通； 6.扶梯稳固，保险带完好。 | 2 | 安全确认 | 1.机械停止运转，已停电闭锁挂牌； 2.转动设备有隔离防护； 3.带压管路卸压.固定； 4.施工点上方无易坠落物； 5.设备.油温低于40℃。
3 | 安全站位 | 1.执行停送电制度，停电作业； 2.与转动设备保持距离； 3.严禁站在漏顶、片帮处； 4.登高1.5m以上系保险带。 | 3 | 安全站位 | 1.与转动.高温设备保持安全距离； 2.严禁站在起吊物下方； 3.严禁站在压力支撑件下方； 4.站在压力喷射方向侧面。
4 | 流程作业 | 停电申请→汇报调度→瓦检→穿戴绝缘用具或站在绝缘台上（高压）→停电→闭锁→挂牌→验电→放电→挂接地封线→检修→验收→汇报调度→摘除封线.停电牌→解除闭锁→恢复供电。 | 4 | 流程作业 | 检查工器具完好→联系停机→切断电源，闭锁挂牌→检修→处理问题→联系试机→填写记录→清理现场。
5 | 应急处置 | 1.人员触电：切断电源，立即急救。 2.电气设备失爆：停止运行，立即处理。 3.人员受伤：停止作业，按流程救治。 | 5 | 应急处置 | 人员受伤：停止作业，按流程救治。
机电部“五位一体”岗位作业标准 |  |  | 机电部“五位一体”岗位作业标准
岗位：地面高压电工 |  |  | 岗位：提升机司机
序号 | 类别 | 内容 | 序号 | 类别 | 内容
1 | 风险预知 | 1.触电伤人； 2.误送电伤人； 3.矿井大面积停电。 | 1 | 风险预知 | 1.安全保护不全或失效； 2.误操作伤人； 3.超载运行造成设备损坏； 4.故障紧停。
2 | 安全确认 | 1.检修前开关停电闭锁，封线挂牌； 2.送电前确认工作结束，送电开关无误； 3.矿井供电线路、防雷及接地装置定期检查； 4.加强应急预案学习，恶劣天气加强值守； 5.高压检修、操作执行两票制度。 | 2 | 安全确认 | 1.保护齐全.有效； 2.开车前确认无人作业； 3.确认装载情况和提升工况，一人操作一人监护； 4.开车时，确认运行情况及仪表指示正常，听到停车信号后，立即停车。
3 | 安全站位 | 操作高压设备，人员站在绝缘台上，与设备保持安全距离，严禁触摸带电部位。 | 3 | 安全站位 | 1.开车时手不离把操作； 2.巡查时站在警戒线以外。
4 | 流程作业 | 停电申请→汇报调度→穿戴合格绝缘手套绝缘靴或站在绝缘台上（高压）→停电→闭锁→挂牌→验电→放电→挂接地封线→检修→验收→汇报调度→摘除封线、停电牌→解除闭锁→恢复供电。 | 4 | 流程作业 | 收到开车信号→查看装载，确定工况→开启辅助设备→松开制动手柄→操作主令手柄→启动加速→正常运行→查看运行及仪表指示情况→减速.爬行→操作主令手柄→施闸制动→停车。
5 | 应急处置 | 1.人员触电：切断电源，立即急救。 2.停电事故：启动应急预案，及时转供电，修复故障线路（设备）。 | 5 | 应急处置 | 1.人员受伤：停止作业，按流程救治。 2.设备损坏：应急处置，救人优先。 3.故障紧停：排除故障或恢复供电,验绳。
机电部“五位一体”岗位作业标准 |  |  | 机电部“五位一体”岗位作业标准
岗位：主排水泵司机 |  |  | 岗位：通风机司机
序号 | 类别 | 内容 | 序号 | 类别 | 内容
1 | 风险预知 | 1.片帮、冒顶伤人； 2.设备转动伤人； 3.触电伤人。 | 1 | 风险预知 | 1.触电伤人； 2.机械伤人； 3.故障停机； 4.切换风机超过10分钟。
2 | 安全确认 | 1.帮顶完好，后路畅通； 2.与转动设备保持安全距离； 3.操作高压绝缘用具穿戴齐全。 | 2 | 安全确认 | 1.严禁触及带电设备； 2.转动部位安装防护装置，巡查时远离转动部位； 3.操作人员持证上岗，业务熟练。
3 | 安全站位 | 1.严禁站在漏顶、片帮处； 2.严禁清理转动设备； 3.与转动设备保持安全距离； 4.电气设备严禁洒水。 | 3 | 安全站位 | 1.严禁离开工作岗位； 2.与转动部位保持安全距离； 3.按操作规程操作。
4 | 流程作业 | 检查旋转部位防护装置→检查水位.水泵运行情况→规范作业，定时观察→认真做好记录。 | 4 | 流程作业 | 查看上位机显示→巡查变压器.高压柜设备运行→巡查设备运行→认真做好记录。
5 | 应急处置 | 1.人员触电：切断电源，立即急救。 2.人员受伤：停止作业，按流程救治。 | 5 | 应急处置 | 1.人员触电：切断电源，立即急救。 2.人员受伤：停止作业，按流程救治。 3.运行风机出现异常时，立即汇报调度停止故障风机，10分钟内启动备用风机。
机电部“五位一体”岗位作业标准 |  |  | 机电部“五位一体”岗位作业标准
岗位：空压机司机 |  |  | 岗位：污水处理工
序号 | 类别 | 内容 | 序号 | 类别 | 内容
1 | 风险预知 | 1.压力容器爆炸伤人； 2.高温烫伤人员； 3.噪声伤人； 4.转动部位伤人。 | 1 | 风险预知 | 1.触电伤人； 2.设备转动伤人； 3.片帮、冒顶伤人。
2 | 安全确认 | 1.安全阀、释压阀、温度、烟雾保护有效，各传感器、压力表指示正常； 2.高温部位防护齐全，或有明显警示； 3.防噪声门、窗齐全完好； 4.转动部位防护齐全。 | 2 | 安全确认 | 1.帮顶完好，后路畅通； 2.劳保穿戴正规，衣袖领口扎紧； 3.与转动设备保持安全距离。
3 | 安全站位 | 1.人员巡查注意不要触摸、靠近压缩机高温部位； 2.人员不得靠近设备转动部位； 3.人员在压风机房内停留时间不宜过长。 | 3 | 安全站位 | 1.严禁站在漏顶、片帮处； 2.严禁清理转动设备； 3.与转动设备保持安全距离； 4.电气设备严禁洒水。
4 | 流程作业 | 安全检查→打开出气闸阀→确认待启动高压启动器→确认控制电源→开启压缩机→运行监视→排污→停机→清理、收工。 | 4 | 流程作业 | 检查保护、照明等→检查旋转部位防护装置→检查水处理情况→规范作业，定时观察→认真做好记录。
5 | 应急处置 | 1.压缩机温度、烟雾报警立即停机； 2.压缩机喷油，立即停机； 3.设备伤人立即急停，并急救。 | 5 | 应急处置 | 1.人员触电：切断电源，立即急救。 2.人员受伤：停止作业，按流程救治。
机电部“五位一体”岗位作业标准 |  |  | 机电部“五位一体”岗位作业标准
岗位：钳工 |  |  | 岗位：车工
序号 | 类别 | 内容 | 序号 | 类别 | 内容
1 | 风险预知 | 1.起重伤人； 2.高温烫伤； 3.异物造成眼睛伤害； 4.机械伤人。 | 1 | 风险预知 | 1.高速旋转设备伤人； 2.高温烫伤； 3.被切削物件脱落伤人。
2 | 安全确认 | 1.起吊用具合格，吊物运行区域无人； 2.高温作业做好防护； 3.操作砂轮机、切割机及割焊作业戴好护目镜。 | 2 | 安全确认 | 1.操作高速旋转设备，不得佩戴手套，衣角和袖口扎好； 2.操作高速旋转设备，佩戴好防护用具； 3.夹紧被切削物件。
3 | 安全站位 | 1.严禁站在起吊物运行区域； 2.与转动、易燃设备保持安全距离。 | 3 | 安全站位 | 1.与高速旋转设备保持安全距离； 2.严禁站在压力释放侧。
4 | 流程作业 | 检查工器具→穿戴防护用品→检查加工设备→操作加工设备→加工结束→关闭加工设备→清理现场。 | 4 | 流程作业 | 检查设备完好→确认环境安全→检查设备→紧固物件→车削加工→加工结束→关闭设备→检查完好→清理现场。
5 | 应急处置 | 人员受伤：停止作业，按流程救治。 | 5 | 应急处置 | 人员受伤：停止作业，按流程救治。
机电部“五位一体”岗位作业标准 |  |  | 机电部“五位一体”岗位作业标准
岗位：起重机司机 |  |  | 岗位：风动工具维修工
序号 | 类别 | 内容 | 序号 | 类别 | 内容
1 | 风险预知 | 1.断绳、脱钩； 2.机械伤人； 3.高空坠物； 4.物体打击伤人。 | 1 | 风险预知 | 1.机械伤害； 2.高压气体伤害。
2 | 安全确认 | 1.钢丝绳及吊具完好，物件不超重； 2.操作及指挥人员证件有效； 3.保护齐全，制动灵敏可靠； 4.吊具使用规范； 5.吊物运行区域无人。 | 2 | 安全确认 | 1.待修件摆放稳固； 2.个人防护到位； 3.修复试验前，各管接头插接到位； 4.试验时，保持安全距离。
3 | 安全站位 | 1.严禁站在吊物运行区域； 2.起吊时，保持安全距离。 | 3 | 安全站位 | 1.与高速旋转设施保持安全距离； 2.严禁站在压力释放侧。
4 | 流程作业 | 检查钢丝绳及起吊用具→确认吊物不超重→确认连接良好→确认环境安全→起吊→起吊结束→清理现场。 | 4 | 流程作业 | 个人防护到位→检查设备设施→风动工具修复→连接试验管路→试运转→拆除试验管路→清理现场。
5 | 应急处置 | 人员受伤：停止作业，按流程救治。 | 5 | 应急处置 | 人员受伤：停止作业，按流程救治。
机电部“五位一体”岗位作业标准 |  |  | 机电部“五位一体”岗位作业标准
岗位：地面低压电工 |  |  | 岗位：电焊（气割）工
序号 | 类别 | 内容 | 序号 | 类别 | 内容
1 | 风险预知 | 1.触电伤人； 2.误送电伤人； 3.高空坠落。 | 1 | 风险预知 | 1.触电伤人； 2.烫伤、灼伤； 3.引发火灾事故。
2 | 安全确认 | 1.检修前开关停电闭锁，挂牌封线； 2.送电前确认工作结束，送电开关无误； 3.高空作业扶梯稳固，保险带完好。 | 2 | 安全确认 | 1.保护灵敏可靠； 2.防护用品及防回火装置齐全.完好； 3.消防器材齐全可靠；安全措施符合规定； 4.作业结束，清理现场，洒水，留人观察。
3 | 安全站位 | 1.执行停送电制度，停电作业； 2.与带电体保持安全距离； 3.登高1.5m以上系保险带。 | 3 | 安全站位 | 1.电焊作业现场周围10米不得堆放易燃.易爆物品； 2.电焊作业，必须由专业电工进行接线作业，严禁私拉乱接。
4 | 流程作业 | 停电申请→汇报调度→停电、验电、放电、封线→检修→处理问题→检修结束→验收→汇报调度→摘除封线、停电牌→解除闭锁→恢复供电。 | 4 | 流程作业 | 防护用品→齐全检查电焊机焊把.仪表.把线等→选择合适的焊接参数→按图纸要求作业→检查焊接质量→关闭电源，清理.清点。
5 | 应急处置 | 1.触电：立即切断电源； 2.立即停止作业，紧急救援。 | 5 | 应急处置 | 1.人员触电：切断电源，立即急救。 2.人员受伤：停止作业，按流程救治。 3.发现火源，切断电源，立即灭火。
机电部“五位一体”岗位作业标准 |  |  | 机电部“五位一体”岗位作业标准
岗位：地面管子工 |  |  | 岗位：集控工
序号 | 类别 | 内容 | 序号 | 类别 | 内容
1 | 风险预知 | 1.高空坠落； 2.坠物伤人； 3.有限空间作业； 4.高压水伤人； 5.高温烫伤。 | 1 | 风险预知 | 1.误操作伤人； 2.故障发现不及时引起事故扩大。
2 | 安全确认 | 1.扶梯稳固、安全带完好； 2.管件固定牢固； 3.管沟通风良好； 4.水源关闭，管路卸压； 5.热源关闭，管路卸压。 | 2 | 安全确认 | 1.检修作业严禁擅自使用监控系统送电； 2.开关跳闸后确定无人员操作后方可复位送电； 3.实时监控各系统运行情况，及时查看故障，汇报处理。
3 | 安全站位 | 1.1.5m以上作业使用安全带； 2.管路下方严禁站人； 3.严禁在不通风区域作业； 4.与高压管路释压点保持安全距离； 5.与高温物体保持距离。 | 3 | 安全站位 | 1.严禁离开工作岗位； 2.实时监控，按时巡检。
4 | 流程作业 | 准备工具材料→管路固定吊挂→关闭阀门→管路卸压→试拆试压→拆卸管路→更换管路→打开阀门→清理现场。 | 4 | 流程作业 | 交接班→实时监控各无人值守系统→定时智能巡检→及时查看报警信息→汇报处理→填写巡检记录→交接班。
5 | 应急处置 | 立即停止作业，关闭设备，紧急救援。 | 5 | 应急处置 | 1.片帮.冒顶立即停止作业，汇报调度； 2.设备伤人立即急停，并急救。

## 运输部
运输部“五位一体”岗位作业标准
岗位：钉道工
序号 | 风险预知 | 安全确认 | 安全站位 | 流程作业 | 应急处置
1 | 上岗资格 | 1.必须经专业培训，考试合格，取得操作资格证，持证上岗； 2.精力集中，精神状态良好。 | 顶板完好、轨道完好。 | 具有上岗资格→精神状态良好。 | 停止作业、严禁上岗。
2 | 作业状态 | 1.作业区域顶板完好，巷道支护完好； 2.拉运轨道，人员相互配合好； 3.钉道时，操作人员戴手套； 4.装卸轨道，人员指挥或配合合理； 5.多人运送钢轨时，起、行、停、转、落等动作协调； 6.斜巷施工时，人员选好安全位置站稳。 | 顶板完好、轨道完好。 | 检查顶板完好、无片帮现象→检查是否与周围运转设备保持足够安全距离。 | 停止作业，及时汇报处理。
3 | 作业标准 | 1.轨道调整符合《轨道铺设质量标准》要求； 2.轨道铺设平直，轨枕垫实； 3.作业场所轨道、工具等放置整齐。 | 顶板完好、轨道完好。 | 开工前准备（工具、材料）→检查（环境）→施工（质量标准）→质量验收（轨道、轨枕、螺丝、夹板）→卫生清理。 | 停止作业，及时汇报处理。
运输部“五位一体”岗位作业标准
岗位：斜巷信号工
序号 | 风险预知 | 安全确认 | 安全站位 | 流程作业 | 应急处置
1 | 上岗资格 | 1.必须经专业培训，考试合格，取得操作资格证，持证上岗； 2.精力集中，精神状态良好。 | 顶板完好、轨道完好。 | 具有上岗资格→精神状态良好。 | 停止作业、严禁上岗。
2 | 信号标准 | 1.打点信号必须按规定打点 2.信号要清晰，当不确定打点信号时严禁开启设备； 3.精力要集中； 4.提升特殊车辆时，发送慢上慢下信号。 | 顶板完好、轨道完好。 | 发出信号→接收信号→确认信号。 | 停止作业，及时汇报处理。
3 | 安全管理 | 1.对运行路线环境和轨道质量进行检查； 2.严格执行“行车不行人，行人不行车”的规定； 3.车场内不得有闲杂人员； | 严禁跨越运行的钢丝绳，顶板完好、轨道完好。 | 设施检查（轨道、信号系统、钢丝绳、防跑车装置）→接收信号→发送信号→监护车辆运行→停车。 | 1、及时汇报，撤离人员； 2、设置栅栏，揭示警标。
运输部“五位一体”岗位作业标准
岗位：斜巷把钩工
序号 | 风险预知 | 安全确认 | 安全站位 | 流程作业 | 应急处置
1 | 上岗资格 | 1.必须经专业培训，考试合格，取得操作资格证，持证上岗； 2.精力集中，精神状态良好。 | 顶板完好、轨道完好 | 具有上岗资格→精神状态良好 | 停止作业、严禁上岗。
2 | 操作规范 | 1.使用合格的插销、三环链、钢丝绳绳扣； 2.严禁超挂车； 3.提升时，插销必须插到位； 4.连接装置、“一坡三档”齐全，完好。 | 顶板完好、轨道完好 | 安全检查（记录、矿车、链环、插销、警戒牌）→链车→安全确认 | 停止作业，及时汇报处理。
3 | 运行安全 | 1.按规定设置警戒； 2.轨道合格及轨道上不得有杂物； 3.巷道局部地段支护完好。 4.严格执行“行车不行人，行人不行车”的规定； 5.车辆停稳后摘挂链。 | 严禁跨越运行的钢丝绳，顶板完好、轨道完好 | 检查运行线路→注意运行动态→监护车辆运行→工作结束→汇报记录 | 1、及时汇报，撤离人员； 2、设置栅栏，揭示警标。
运输部“五位一体”岗位作业标准
岗位：无极绳绞车押车工
序号 | 风险预知 | 安全确认 | 安全站位 | 流程作业 | 应急处置
1 | 上岗资格 | 1.必须经专业培训，考试合格，取得操作资格证，持证上岗； 2.精力集中，精神状态良好。 | 顶板完好、轨道完好 | 具有上岗资格→精神状态良好 | 停止作业、严禁上岗。
2 | 操作规范 | 1.使用合格的插销、三环链、钢丝绳绳扣； 2.严禁超挂车； 3.提升时，插销必须插到位； 4.连接装置、“一坡三档”齐全，完好。 | 顶板完好、轨道完好 | 安全检查（记录、矿车、链环、插销、警戒牌）→链车→安全确认 | 停止作业，及时汇报处理。
3 | 运行安全 | 1.按规定设置警戒； 2.轨道合格及轨道上不得有杂物； 3.巷道局部地段支护完好。 4.严格执行“行车不行人，行人不行车”的规定； 5.车辆停稳后摘挂链。 | 严禁跨越运行的钢丝绳，顶板完好、轨道完好 | 检查运行线路→注意运行动态→监护车辆运行→工作结束→汇报记录 | 1、及时汇报，撤离人员； 2、设置栅栏，揭示警标。
运输部“五位一体”岗位作业标准
岗位：无极绳绞车司机
序号 | 风险预知 | 安全确认 | 安全站位 | 流程作业 | 应急处置
1 | 上岗资格 | 1.必须经专业培训，考试合格，取得操作资格证，持证上岗； 2.无极绳绞车司机必须精力集中，精神状态良好。 | 顶板完好、轨道完好 | 具有上岗资格→精神状态良好 | 停止作业、严禁上岗。
2 | 设备完好 | 1.操作按钮灵活； 2.信号装置齐全、完好； 3.操作手把灵活； 4.连接装置、“一坡三档”齐全、完好。 | 顶板完好、轨道完好 | 安全检查→设备检查→试运转→运行→停机 | 严禁不完好设备运行。
3 | 运行安全 | 1.作业点巷道支护完好； 2.作业地点无人员逗留、行走或工作； 3.提、放完成后，将绞车开关打到闭锁位置。 | 严禁跨越运行的钢丝绳。 | 检查运行线路→语音示警→注意观察视频动态 | 发现异常，紧急停车。
运输部“五位一体”岗位作业标准
岗位：防爆柴油机车司机
序号 | 风险预知 | 安全确认 | 安全站位 | 流程作业 | 应急处置
1 | 上岗资格 | 1.必须经专业培训，考试合格，取得操作资格证，持证上岗； 2.机车司机必须精力集中，精神状态良好。 | 顶板完好、轨道完好。 | 具有上岗资格→精神状态良好 | 停止作业、严禁上岗。
2 | 车辆完好 | 1.制动装置完好，撒砂装置完好； 2.检查传动轴、各锁紧螺母及其他紧固件是否松动； 3.检查油路、水路、气路是否畅通； 4.检查柴油机和变速箱油位是否符合要求； 5.检查刹车、行走、和各操纵机构是否正常可靠； 6.检查风扇皮带的松紧程度； 7.照明完好； 8.各润滑系统正常。 | 顶板完好、轨道完好 | 检查制动装置、撒砂装置→检查传动部位、螺丝紧固→检查油路、水路、气路畅通→柴油机、变速箱油位符合要求→散热风扇正常→检查前后照明完好→各润滑部位正常 | 严禁不完好车辆运行。
3 | 运行安全 | 1.确认运输轨道符合标准； 2.井下电机车必须配有前后红灯，要求司机开车前亮红灯； 3.井下电机车有合格的警铃，运行时必须首先敲响警铃，转弯和遇行人时应提前敲响警铃； 4.电机车司机在操作时，严禁将头探出机仓外； 5.停车时切断电机车电源，将控制手把取下管好，扳紧车闸； 6.电机车正常运行速度不大于4m/s； 7.井下机车设有用矿灯发送紧急停车信号的规定； 8.机车车厢严禁载人、载物。 | 机车司机严禁将头探出驾驶室外。 | 检查运行线路→鸣笛警示→注意观察前方动态 | 发现异常，紧急停车。
运输部“五位一体”岗位作业标准
岗位：副立井信号工
序号 | 风险预知 | 安全确认 | 安全站位 | 流程作业 | 应急处置
1 | 上岗资格 | 1.必须经专业培训，考试合格，取得操作资格证，持证上岗； 2.必须熟悉本提升设备、信号设施等情况和《煤矿安全规程》的相关规定； 3.集中精力，准确无误地发送信号。 | 顶板完好，距离井口1.5m以外。 | 具有上岗资格→检查信号设备正常→认真做好记录 | 停止作业、严禁上岗。
2 | 信号标准 | 1.打点信号必须按规定打点 2.信号要清晰，当不确定打点信号时严禁开启设备； 3.精力要集中。 | 顶板完好，距离井口1.5m以外。 | 发出信号→接收信号→确认信号 | 加强信号管理制度。
3 | 提升设备状态 | 1.信号发出后，应密切监视提升容器、钢丝绳、钩头及信号显示系统的运行情况，如发生异常情况，应立即发出停车信号，查明原因处理后，方可重新发送信号； 2.对于事故隐患，必须随即上报有关领导进行处理后在开机； 3.发出开车信号后，一般不得随意废除本信号，特殊情况需要改变时，必须先发出停车信号后再发送其它种类信号； 4.应认真填写必要的信号发送故障等记录，以备检查维修与事故追查处理； 5.每班工作结束后，填写有关记录并现场履行交接班手续后，方可离开岗位。 | 顶板完好，距离井口1.5m以外。 | 监视设备状态→认真填写记录→必须现场交接班 | 停止作业，及时汇报。
运输部“五位一体”岗位作业标准
岗位：副立井把钩工
序号 | 风险预知 | 安全确认 | 安全站位 | 流程作业 | 应急处置
1 | 物的状态 | 1.设备装车符合标准； 2.特殊材料使用专车； 3.大型设备入井，重量必须小于罐笼提升最大载重。 | 顶板完好，距离井口1.5m以外 | 查看物料类型→查看装车标准 | 禁止入井。
2 | 检身制度 | 1.严格检查入井人员精神状态，严禁疲劳上岗； 2.严禁酒后下井； 3.严禁携带烟草、点火物品； 4.严禁穿化纤衣物入井； 5.精力不集中、情绪不稳定者严禁入井； 6.不戴安全帽、矿灯、自救器者严禁入井。 | 顶板完好，距离井口1.5m以外 | 检查入井人员精神状态→检查入井人员随身携带物品→检查入井人员着装（无化纤衣物） | 禁止入井，及时汇报。
3 | 安全管理 | 1.对入井人员严格执行检身制度； 2.升降人员时，在井口5米范围内不准停放车辆； 3.在检修或处理事故期间，信号把钩工应负责保卫井口周围3米以内不准无关人员逗留，或进行其他作业等； 4.摇台未抬起或罐座未回收时，不得发出开车信号； 5.把钩工应站在离井口1-2m处，等待人员出入罐笼； 6.对将要提升的矿车，把钩工必须认真检查装载重心是否稳定，是否有超长、超高、超宽的现象。 | 顶板完好，距离井口1.5m以外。 | 安全检查（记录、矿车、链环、插销、警戒牌）→链车→安全确认→发送信号→监护运行→工作结束→汇报记录 | 停止作业，及时汇报。
运输部“五位一体”岗位作业标准
岗位：电焊工
序号 | 风险预知 | 安全确认 | 安全站位 | 流程作业 | 应急处置
1 | 操作资格 | 1.经培训合格，取得电焊作业资格； 2.熟悉电焊作业安全隐患； 3.熟悉电焊作业应急处理办法 | 顶板完好，远离易燃易爆物。 | 检查操作资格证→检查电焊作业周围环境 | 1.停止作业； 2.清理周围易燃易爆物。
2 | 作业环境 | 1.作业区域顶板完好，巷道支护完好； 2.周围无引燃易爆物； 3.作业区域瓦斯浓度不超过0.5%，通风良好； | 顶板完好，无碎顶、片帮。 | 检查顶板完好、无片帮现象→检查周围无易燃易爆物→检查作业区域瓦斯浓度 | 停止作业，及时汇报处理。
3 | 防火灾 | 1.井下烧焊作业前，清理周围易燃物； 2.检查周围巷帮、巷道必须用不然性材料防护； 3.烧焊前，烧焊区域洒水； 4.烧焊作业过程中产生的焊渣用阻燃型物品接收； 5.烧焊作业必须配备做少2台灭火器，并检查灭火器有效性； 6.烧焊作业周围必须有能用来灭火的水源； 7.烧焊作业结束后必须及时清理焊渣，洒水湿透； 8.氧气乙炔瓶必须完好，不漏气，且保持至少5m以上安全距离； 9.烧焊结束，必须留人观察至少30分钟，确保无火灾危险方可离开。 | 顶板完好。 | 检查巷帮巷道完好→无可燃易爆物→检查灭火设施齐全完好→检查氧气乙炔瓶完好→检查氧气乙炔瓶安全距离→留人观察现场无明火、无燃烧隐患 | 停止作业，及时汇报处理。
4 | 防人身伤害 | 1.电焊机必须防护完好，无明接头，无裸线； 2.接地极必须接在干燥部位，防止触电； 3.接地极必须牢固，接地极周围严禁行人； 4.烧焊作业必须佩戴护目镜，防止焊渣飞溅伤人。 | 1.顶板完好、支护完整； 2.接地部位干燥。 | 施工前检查电焊机接线→检查接地极牢固、接地部位干燥→施工地点设警戒线） | 专人检查看护。
运输部“五位一体”岗位作业标准
岗位：机械检修工
序号 | 风险预知 | 安全确认 | 安全站位 | 流程作业 | 应急处置
1 | 机械伤害 | 1、持证上岗； 2、个人防护用品齐全、完好； 3、排查作业地点安全隐患； 4、确保设备停电、闭锁、挂牌并有专人看护； 5、检修作业时，严禁非作业人员逗留； 6、确认所有检修人员已撤出，工具清理干净,可以送电发送信号试运转。 | 1、严禁未切断电源，转动件未停止就进行检修； 2、严禁维修时，手伸进传动部位未采取保护措施； | 检查环境及设备→准备工具→停电闭锁挂牌→检修作业→整理工具及材料→试运行、停机。 | 1、停止作业，及时汇报； 2、加强检修，保证完好。
2 | 高空落物伤人 | 1.保险带完好，高挂低用，生根可靠；工器具留绳，设置警戒； 2、对拆卸的零部件作安全防护措施，防止滑脱砸到人员或其他设备； 3、固定梯子、架子。 | 1.顶板完好，无碎顶、片帮； 2.保险带吊挂牢固区域。 | 高空作业→佩好保护措施，固定好梯子或者架子→规范操作，注意好脚下→恢复原位 | 1、出现人员伤亡，及时汇报； 2、加强培训，持证上岗。
3 | 烫伤、爆炸事故 | 1、油脂附近杜绝明火； 2、对高压设备、高压管路进行维修时先对其放空或局部泄压； 3、维修前转移或排尽设备内盛装的高温液体。 | 1、严禁带压作业； 2、严禁用力过猛，撞击相邻高压设备、管道、仪器仪表等； | 切断设备电源→对高压设备进行泄压或放空，等温度冷却下来→规范操作→清除维修用品并对设备送电 | 1、及时汇报； 2、疏散警械，抢救受伤人员；
运输部“五位一体”岗位作业标准
岗位：管道维修工
序号 | 风险预知 | 安全确认 | 安全站位 | 流程作业 | 应急处置
1 | 操作资格 | 1.必须熟知《煤矿安全规程》，熟悉管路系统走向。 2.作业人员必须身体健康，无影响施工作业的各种疾病，精神状态良好。 | 顶板完好、管路吊挂牢固 | 检查顶板完好→熟悉作业标准→熟悉管路系统 | 1.停止作业，及时汇报； 2.加强学习，保证标准；
2 | 作业环境 | 1.作业区域顶板完好，巷道支护完好； 2.管道吊挂牢固； 3.作业区域瓦斯浓度不超过0.5%； 4.无瞬间大量泄漏危险； 5.检查管道介质及压力。 | 1.顶板完好，无碎顶、片帮； 2.管道吊挂牢固区域； | 检查顶板完好、无片帮现象→检查管路吊挂完好→检查管道压力（泄压）→检查管道介质→检查管路无瞬间大量泄漏现象。 | 1.停止作业，及时汇报处理；
3 | 防止坠落 | 1.作业前检查作业区域安全环境； 2.登高作业所用梯子必须生根稳固，依靠稳，并有人看护； 3.登高作业必须带保险带，保险带必须完好，高挂低用； 4.登高携带工具要带牢，防止坠落伤人。 | 顶板完好 | 登高工作生根牢固、依靠稳→检查保险带及登高工具完好→按标准使用保险带 | 及时处理、更换；
4 | 作业标准 | 1.管道维修符合标准，无跑冒滴漏现象； 2.严禁用铁器大力敲打管路； 3.管道泄漏处未采取措施，不得作业； 4.管路试运行正常 | 顶板完好、支护完整。 | 施工前检查→施工地点设警戒线→停风（水）→安装、检修管道→撤离安全地点→试风（水） | 停止作业，及时汇报。
运输部“五位一体”岗位作业标准
岗位：电钳工
序号 | 风险预知 | 安全确认 | 安全站位 | 流程作业 | 应急处置
1 | 操作资格 | 1.作业人员必须具备电钳工操作资格，经专业培训取得资格证后方可持证上岗作业。 2.井下电钳工必须熟知《煤矿安全规程》、《煤矿机电设备完好标准》、《煤矿机电设备检修质量标准》和电器设备防爆的有关标准和规定。 3.作业人员必须身体健康，无影响施工作业的各种疾病。 | 设备完好、避开电气设备及导电体。与带电设备保持安全距离。 | 具备操作资格→身体健康→熟悉作业标准→熟悉设备性能 | 1.停止作业，及时汇报； 2.加强学习，保证标准；
2 | 作业环境 | 1.作业区域顶板完好，巷道支护完好； 2.与附近的带电设备、运行设备保持足够的安全距离； 3.作业区域瓦斯浓度不超过0.5%； 4.作业区域无可燃易爆物。 | 1.顶板完好，无碎顶、片帮； 2.保持安全距离； 3.瓦斯浓度低于0.5%区域。 | 检查顶板完好、无片帮现象→检查是否与周围带电设备、运转设备保持足够安全距离→检查作业区域瓦斯浓度→检查四周是否有可燃易爆物。 | 1.停止作业，及时汇报； 2.停止运行设备，断开带电设备；
3 | 工具合格 | 1.作业前确认所用电气工具完好，绝缘完好； 2.作业前确认机械工具完好，无卡滞； 3.验电设备电压等级与施工设备电压等级相符； | 工具完好、符合作业标准 | 检查工具完好→电气工具带电测试完好→确认所用验电设备电压等级与设备电压等级相符 | 及时更换工具；
4 | 防触电 | 1.检修设备前必须切断上级电源并闭锁，设专人警戒，挂停电牌； 2.验电放电后方能工作，放电必须使用专用接地线； 3.严禁带电打开设备外壳； 4.坚持至少“一人作业、一人看护”，严禁单独作业； 5.坚持“谁停电、谁送电”送电前确认所有人员已撤离到安全区域。 | 顶板完好、坚持停送电制度 | 1.断开上级电源→挂闭锁并挂停电牌→设专人警戒→验电放电→检查送电范围内安全状态 | 间隔按照作业规程，坚持停送电制度。
5 | 作业标准 | 1.对接线正确性确认后进行作业； 2.接线腔内不得有杂物； 3.开关整定值调解或保护正常； 4.开关及电气设备完好，辅助设施完好。 | 设备完好、避开电气设备及导电体。 | 检查接线→检查送电区域无遗留杂物、工具→检查开关保护、整定正确→检查设备完好 | 严格按电气作业标准执行。

## 通防部
通防部“五位一体”岗位作业标准
岗位：抽采工
序号 | 风险预知 | 安全确认 | 安全站位 | 流程作业 | 应急处置
1 | 巡查管理 | 1、工作地点支护可靠；无空顶、空帮现象； 2、排查现场安全隐患； 3、施工地点通风良好，无局部瓦斯集聚。 | 1、顶板完好、支护完整， 2、登高作业要有专人扶梯并戴保险带； 3、斜巷行走要小心慢行，防止摔伤； 4、严格执行“行车不行人、行人不行车”制度； 5、翻越皮带机，要从过桥通过，严禁直接从皮带机上跨过，无过桥的地方，需要和皮带机司机联系停车后方可跨越皮带。 | 观察现场→排查安全隐患→有无空帮漏顶→确保安全环境下方可施工 | 1、停止作业，及时汇报； 2、撤出人员
2 | 运输管路管理 | 1、员工持证上岗作业； 2、员工个体安全防护到位； 3、使用专用车辆装车； 4、专用捆车器捆扎牢靠； 5、超长材料车辆两头用皮带钢丝绳固定，防止窜出； 6、装车严禁超长、超宽、超高； 7、卸料码放整齐，用钢丝绳固定好。 | 1、推车时人员要站在叉车后方小心盘口挤伤手； 2、车与车之间保持一定的距离， | 检查车辆是否完好→是否捆扎牢靠→料车是否有三超车辆→材料码放是否整齐→材料是否捆扎好，推车时人员要站在叉车后方小心盘口挤伤手，车与车之间保持一定的距离， | 1、及时汇报； 2、车辆掉道，汇报矿调度及单位值班人员等候处理；
3 | 安装管路管理 | 1、工作地点支护可靠；无空顶、空帮现象； 2、施工现场材料码放整齐，安全通道畅通。 3、皮带机停电闭锁； 4、转运管路相互配合好； 5、登高作业使用扶梯和保险绳，管路盘口螺丝齐全； 6、加入橡胶垫片以防漏气 ； 7、管路吊挂使用8#钢丝绳及卡头； 8、按设计及标准安装排渣器及放水器. 9、起吊锚杆丝扣不完好或丝帽未上满。 10、抽采管路吊挂点松动，起吊器具不完好。 11、管路的安装运输过程中严禁碰撞、扔掷破坏管路。 | 1、顶板完好、支护完整、无活矸危岩； 2、登高作业专人扶梯并佩戴保险带； 3、起吊重物时，施工人员应站在侧面保持一定距离，起吊物下方严禁有人作业。 | 检查现场安全隐患→排除安全隐患→皮带机是否停电闭锁→盘口螺丝，垫片是否齐全→管路吊挂是否牢固 | 1、停止作业，及时汇报； 2、发现问题，立即整改；
4 | 钻孔合茬管理 | 1、工作地点支护可靠；无空顶、空帮现象 。 2、钻孔合茬埋吸管严禁与电缆搭接。 3、连接软管捆扎牢固不漏气。 4、管路吊挂整齐，安装放水装置，无积水现象。 5、皮带机运行期间，严禁在皮带机里侧作业。 | 1、顶板完好、支护完整，无活矸危岩； 2、登高作业专人扶梯并佩戴保险带。 | 检查现场安全隐患→排除安全隐患→捆扎是否牢靠漏气→吊挂是否整齐→孔口牌是否完好，铁丝接头外漏50mm | 1、停止作业，及时汇报； 2、发现问题，立即处理；
通防部“五位一体”岗位作业标准
岗位：库管员
序号 | 风险预知 | 安全确认 | 安全站位 | 流程作业 | 应急处置
1 | 野外工作 | 1、从业人员安全教育和培训合格；（上岗证及特殊工种资格证） 2、个人防护用品齐全、完好；（工作服、警棍、盾牌齐全） 3、账、物数据清晰 | 正常巡查、监控室监测 | 交接班、账物核对、巡查库房、领料单发放、记录台账、退库清点记录台账签字确认。 | 账物不清不接班，领退一处不符合要求不准发放
2 | 库房巡检 | 按时巡查库房、正确佩戴安全防护用品，巡查期间不少于2人 | 按规定路线巡查 | 穿防静电服装、安全头盔、警棍、盾牌巡查 | 发现异常，保护现场，及时汇报
3 | 安全设施 | 库房门、窗完好，安全设施齐全可靠 | 顶板完好、现场环境 | 先检查库房门、窗、具在检查其他安全设施完好情况 | 发现异常，安全设施不完好及时汇报处理
4 | 发放 | 确认料单日期、单位公章、单位领导签字齐全、数量、品种等 | 按规定逐个发放除保管员其他人员不得进入库房 | 入库前验身不得带火种、烟草、手机进库，2人打开库房，库管员进入库房内按计划数量发放火工品轻拿轻放，车辆不得进入红线以内，做好记录台账库管员、爆破员、安全员签字确认 | 不按规定停车熄火，不得发放火工品
5 | 退库 | 确定数量、品种 | 按规定进入库房其他人员不得进入库房 | 入库前验身不得带火种、烟草、手机进库2人打开库房，库管员进入库房内把退库火工品入库，轻拿轻放码放整齐，车辆不得进入红线以内做好记录台账库管员、爆破员、安全员签字确认。 | 按规定停车熄火不得发放火工品
通防部“五位一体”岗位作业标准
岗位：监测工
序号 | 风险预知 | 安全确认 | 安全站位 | 流程作业 | 应急处置
1 | 设备安装、拆除管理 | 1、是否持证上岗； 2、个人防护用品齐全、完好；（口罩、毛巾、工作服、防冲服帽）； 3、工具齐全、现场环境、停送电制度、汇报制度等。 | 1、顶板完好、支护完整， 2、登高作业要有专人扶梯并戴保险带； | 持证上岗→个人防护用品齐全完好→员工安全行为无“违章”作业→严格执行停、送电制度 | 1、停止作业，汇报调度； 2、加强培训，持证上岗；
2 | 巡检管理 | 1、分站、断电器、接线盒完好无失爆，电缆无明接头； 2、各类传感器吊挂、安设及断电范围符合规定； 3、报警值、断电值、复电值要符合规定（瓦斯便携仪、光干涉瓦斯机比对）； 4、传感器牌板内容要清晰、明确说明断电范围； 5、设备安设地点周围环境检查 | 1、顶板完好、支护完整， 2、登高作业要有专人扶梯并戴保险带； 3、斜巷行走要小心慢行，防止摔伤； 4、严格执行“行车不行人、行人不行车”制度； 5、翻越皮带机，要从过桥通过，严禁直接从皮带机上跨过，无过桥的地方，需要和皮带机司机联系停车后方可跨越皮带。 | 入井前查看上一日故障记录→分析故障原因→准备相关设备、备件→检查分站、电源箱、断电器等完好情况→检查线路、牌板吊挂情况→设备、线路除尘→传感器数据比对要真实可靠→升井填写巡检记录 | 1、出现故障，及时汇报处理； 2、设备异常，及时汇报更换；
3 | 调校管理 | 1、熟悉操作流程； 2、准备调校标准气样； 3、准备调校流量计、机械秒表等； 4、准备调校专用遥控器； 5、熟悉调校传感器断电范围及控制开关； 6、断电测试灵敏可靠。 | 1、顶板完好、支护完整， 2、登高作业要有专人扶梯并戴保险带； 3、斜巷行走要小心慢行，防止摔伤； 4、严格执行“行车不行人、行人不行车”制度； 5、翻越皮带机，要从过桥通过，严禁直接从皮带机上跨过，无过桥的地方，需要和皮带机司机联系停车后方可跨越皮带。 | 持调校申请单向矿调度、通防中心站汇报→通入空气样零点调零→通入标准气样灵敏点调校→测试报警值和断电值：报警值和断电值误差不超过±0.05%CH4，若超差则重新校准一次，若两次误差都超过±0.05%CH4，则对该传感器进行更换后重新调校→校准精度：若误差超过传感器说明书规定值范围，则重新校准一次。若两次误差都超过传感器说明书规定值，则对该传感器进行更换后重新调校→测试复电功能→调校完成： 按质量标准化要求吊挂好传感器，填写管理牌板、测试人员签字，电话汇报地面中心站值班人员删除“调校”字样。 | 1、调校期间出现传感器线性变化，需复位后在调校，再次出现则对该传感器进行更换后重新调校； 2、出现传感器不能调校的，要在规定时间内进行更换； 3、出现瓦斯电闭锁失效的要求当班处理好，调校能正常断电方为正常。
4 | 每日分析 | 定期对各类监控数据进行分析，并做出趋势判断。 | 确保数据传输真实、可靠。 | 井下传感器数据→地面中心站数据→人工实测数据→集中分析→查明原因→根据相关规定采取措施。 | 1、停止作业，汇报调度； 2、及时处理，采取措施。
5 | 中心站管理 | 1、各类设备供电正常，鼠标、键盘、音响各类控件完好； 2、各类监测软件、上传软件正常打开； 3、网络运行正常； 4、客户端运行正常； 5、各类台账记录齐全。 | 严禁无报告作业。 | 查看各类设备运行情况→发现异常及时汇报联系井下人员处理→测点定义→故障查询→登记故障记录→监测各类传感器数据→发现异常数据查明原因按流程汇报→记录汇报数据→上传报表→填写系统运行记录。 | 1、及时汇报，采取措施； 2、加强检修，保证完好。
6 | 束管监测 | 1、保持束管室空气畅通 2、观察氢气发生器和空气泵干燥剂是否正常，如硅胶变色，需及时更换 3、观察氢气发生器液面是否过低，如过低，需加蒸馏水或纯净水 4、查看机柜对应束管滤杯情况，如果有水，及时倒掉 5、定期调校束管监测系统。 | 1、束管室保持空气畅通； 2、线路接头等要保持干燥； 3、环境保持清洁。 | 启动稳压电源→打开抽气泵工作站→打开机柜电源→打开氢气发生器和空气泵→打开色谱分析仪→色谱分析仪点火→打开电脑jsg-7束管检测系统→选中采集地点，打开束管泵关闭球胆泵，开始采样→打印数据→关机。 | 1、发现设备异常，及时汇报处理； 2、发现分析数据异常，及时汇报采取相应措施。
通防部“五位一体”岗位作业标准
岗位：通风工
序号 | 风险预知 | 安全确认 | 安全站位 | 流程作业 | 应急处置
1 | 顶板管理 | 1、工作地点支护可靠；无空顶、空帮现象； 2、排查现场安全隐患。 | 1.顶板完好、支护完整 2.空顶时严禁作业 | 观察现场→排查安全隐患→有无空帮漏顶→确保安全环境 | 1、停止作业，及时汇报； 2、撤出人员
2 | 打运材料管理 | 1、使用专用车辆装车。 2、专用捆车器捆扎牢靠； 3、超长材料车辆两头用皮带钢丝绳固定，防止窜出； 4、装车严禁超长、超宽、超高； 5、卸料码放整齐，用钢丝绳固定好，挂牌管理. | 1.顶板支护完好，支护完整2.人工推车时，手放在矿车上方，严禁放在矿车两侧。3.前车与后车要保持安全距离。 | 检查车辆是否完好→是否捆扎牢靠→料车是否有三超车辆→材料码放是否整齐→材料是否捆扎好 | 1、及时汇报； 2、车辆掉道，汇报矿调度及单位值班人员等候处理；
3 | 维护通风设施 管理 | 1、工作地点支护可靠；无空顶、空帮现象； 2、排查现场安全隐患； 3、设置好警警戒； 4、登高作业时必须系好安全带； | 1、顶板完好、支护完整， 2、登高作业要有专人扶梯并戴保险带； 3、斜巷行走要小心慢行，防止摔伤； 4、严格执行“行车不行人、行人不行车”制度； 5、翻越皮带机，要从过桥通过，严禁直接从皮带机上跨过，无过桥的地方，需要和皮带机司机联系停车后方可跨越皮带。 | 检查现场安全隐患→排除安全隐患→风门前后是否设置警戒 | 1、发现问题，停止作业 2、及时汇报，立即整改；
4 | 台账管理 | 1.认真填写各种台账； 2.巡查出现的问题及时汇报处理。 | 确保安全环境 | 记录是否及时→发现问题是否及时汇报处理 | 1、停止作业，及时汇报； 2、发现问题，立即处理；
通防部“五位一体”岗位作业标准
岗位：瓦斯泵站司机
序号 | 风险预知 | 安全确认 | 安全站位 | 流程作业 | 应急处置
1 | 开机管理 | 1、启动前应先用手转动泵联轴器数周，以确认泵内无卡住或其它损坏现象后方可启动，起动前还应根据泵上的旋转箭头方向，确认电动机的转向，然后按以下顺序进行： 2、启动电动机（首次起动应注意，电机的正反转）； 3、打开供水管路上的阀门，逐渐增加供水量，至达到要求为止； 4、当泵达到极限压力时，打开进气管路上的闸阀，泵开始正常工作； 5、在运转过程中，注意调节填料压盖，不能有大量的水往外滴； 6、泵在极限压力（低于-0.092MPa）下工作时，泵内可能由于物理作用而发生爆炸声，可调节进气管路上的阀门，即增加进气量，爆炸声即行消失，若不能消失应检查其它方面的原因。 | 确保安全环境 | 电路是否正常→供水阀门是否完好→供气管路阀门是否完好→观察压力是否正常 | 1、停机，及时汇报； 2、查明原因，及时处理
2 | 停机管理 | 1、关闭进气管路上的阀门； 2、停止供水； 3、关闭电动机。 | 确保安全环境 | 进气阀门是否关闭到位→供水阀门是否关闭到位→电机泵体是否有异常现象 | 1、及时汇报； 2、查明原因，及时处理
3 | 维护管理 | 1、在正常的工作中检查轴承的工作和润滑情况，其温度（轴承和外圆处）比环境温度一般高出15℃～20℃为宜，最高不允许超过30℃～35℃，即轴承架外圆处实际温度不应超过55℃～60℃；正常工作的轴承每年应加油3～4次，每年至少清洗轴承一次，并将润滑油全部更换。 2、采用机械密封，发现泄漏现象，应检查机械密封的动静环是否已损坏或是辅助密封老化，如出现上述情况，均需要更换新零件。 3、在出现特殊声音时，可拆下两端盖上的压板，查看叶轮两端面是否与分配器研伤，还可检查排气阀板是否正常。 4、检查维护抽采泵及管路的附属设置，确保完好。 | 确保安全环境 | 轴温是否正常→润滑油是否缺少→填料磨损或密封是否正常→机器运转声音是否正常 | 1、及时汇报； 2、查明原因，及时处理
4 | 环境管理 | 1、参数记录按规定填写，瓦斯抽采泵站要有专人检查瓦斯浓度，每2小时人工检查一次，作好记录，内容包括：检查时间、瓦斯浓度、负压、流量、观测人姓名等。 2、瓦斯抽采泵房内安装瓦斯传感器，瓦斯浓度每班至少检查三次，泵房内瓦斯浓度不得超过0.5％。 3、检修、巡查、软化水处理装置、循环水池记录要认真填写，清晰、准确 | 确保安全环境 | 参数记录填写是否及时→传感器浓度是否正常→检修、巡查等记录填写是否及时 | 1、记录及时填写 2、汇报，及时处理
通防部“五位一体”岗位作业标准
岗位：制氮机司机
序号 | 风险预知 | 安全确认 | 安全站位 | 流程作业 | 应急处置
1 | 开机管理 | 1.制氮机司机进入制氮硐室之后，先检查各号车的连接管路是否处于正常。 2.检查一切正常后，打开截止阀，启动开关，给制氮机送电。 3.将1号车的磁力启动器开关手柄推至“正转"按1号车电源开关， 4.打开冷却水阀门，给机器送冷却水。 5.观察氮气流量计是否为所需流量，使之稳定，此时机器处于正常运行状态。 | 确保安全环境 | 电路是否正常→供水阀门是否完好→供气管路阀门是否完好→观察压力是否正常 | 1、停机，及时汇报； 2、查明原因，及时处理
2 | 停机管理 | 1.关闭电源 2.停止供水 3.关闭注氮管路阀门 | 确保安全环境 | 进气阀门是否关闭到位→供水阀门是否关闭到位→电机泵体是否有异常现象 | 1、发现问题，及时汇报； 2、查明原因，及时处理
3 | 维修管理 | 1、在正常的工作中要注意检查注氮机流量及压力是否正常。每年至少清洗一次滤芯，并将润滑油全部更换。 2、在正常工作中还要定期压紧填料，如果填料因磨损而不能保证所需要的密封性能时，应更换新填料。如果采用机械密封，发现泄漏现象，应检查机械密封的动静环是否已损坏或是辅助密封老化，如出现上述情况，均需要更换新零件。 3、在出现特殊声音时，立即停止机器运行并汇报处理。 | 确保安全环境 | 压力是否正常→润滑油是否缺少→填料磨损或密封是否正常→机器运转声音是否正常 | 1、及时汇报； 2、查明原因，及时处理
4 | 记录管理 | 1、参数记录按规定填写，制氮机每1小时巡查一次，作好记录，内容包括：检查时间、空压机温度、氮气流量、记录人姓名等。 2、检修、巡查、循环水装置。 | 确保安全环境 | 参数记录填写是否及时→流量计浓度是否正常→检修、巡查等记录填写是否及时 | 1、发现问题，及时汇报； 2、查明原因，及时处理
通防部“五位一体”岗位作业标准
岗位：注浆工
序号 | 风险预知 | 安全确认 | 安全站位 | 流程作业 | 应急处置
1 | 注浆管理 | 1、井下注浆时，工作地点支护可靠；无空顶、空帮现象 ； 2、排查现场安全隐患； 3.地面注浆时，先对设备进行运行前检查； 4.然后打开各类阀门，打开电源，汇报调度开始注浆。 | 1、顶板完好、支护完整； 2、空顶时严禁作业。 | 观察现场→排查安全隐患→有无空帮漏顶→确保安全环境 | 1、发现问题，及时汇报； 2、查明原因，及时处理
2 | 打运材料管理 | 1、使用专用车辆装车； 2、专用捆车器捆扎牢靠； 3、超长材料车辆两头用皮带钢丝绳固定，防止窜出； 4、装车严禁超长、超宽、超高； 5、卸料码放整齐，用钢丝绳固定好，挂牌管理。 | 1、顶板支护完好，支护完整 2、人工推车时，手放在矿车上方，严禁放在矿车两侧。 3、前车与后车要保持安全距离。 | 检查车辆是否完好→是否捆扎牢靠→料车是否有三超车辆→材料码放是否整齐→材料是否捆扎好 | 1、及时汇报； 2、车辆掉道，汇报矿调度及单位值班人员等候处理；
3 | 停机管理 | 1.关闭电源； 2.停止供水； 3.关闭注浆管路阀门。 | 1、顶板完好、支护完整； 2、空顶时严禁作业。 | 注浆阀门是否关闭到位→供水阀门是否关闭到位→电机泵体是否有异常现象 | 1、发现问题，及时汇报； 2、查明原因，及时处理
4 | 台账管理 | 1.认真填写各种记录。 | 确保安全环境 | 记录是否填写及时 | 1、发现问题，及时汇报； 2、查明原因，及时处理
通防部“五位一体”岗位作业标准
岗位：瓦检员
序号 | 风险预知 | 安全确认 | 安全站位 | 流程作业 | 应急处置
1 | 气体超限、窒息伤人、顶帮活矸危岩、机械伤人 | 1、通风设施可靠，无微风、无风现象； 2、仪器精准、认真检查气体，杜绝超限； 3、作业期间确认顶、帮安全； 4、严禁靠近运行中的机电设备；5、发现异常停止作业，汇报处理。 | 1、远离无风微风区域； 2、远离有毒有害气体超限区域； 3、远离有活矸危岩及支护不完整得区域； 4、严禁跨越、通过运行中的机电设备 | 1.掘进工作面：检查局扇运行→通风设施→巷道气体、温度→风筒、传感器→防尘隔爆设施是否正常； 2.采煤工作面：通风设施→检查工作面气体、温度→传感器→防灭火、抽采管路是否正常；监督隅角冒落情况→抽放钻孔施工质量→防尘隔爆设施是否正常。 | 停止作业→停电撤人→汇报调度→设置栅栏警标。
通防部“五位一体”岗位作业标准
岗位：放炮员
序号 | 风险预知 | 安全确认 | 安全站位 | 流程作业 | 应急处置
1 | 有毒有害气体伤人、顶帮活矸危岩、爆破伤人。 | 1、通风设施可靠，无微风、无风现象； 2、作业期间确认顶、帮安全，警戒到位； 3、远离机电设备； 4、认真验炮，有瞎残炮时，按措施处理； 5、发现异常停止作业，汇报处理。 | 1、严禁在无风微风区域井下爆破作业； 2、远离有毒有害气体超限区域； 3、顶帮支护不完整，有活矸危岩不得爆破； | 地面领取火工品并上锁管理→起爆器完好→作业现场安全→瓦斯符合要求→按措施要求验孔装药→连线→三人换牌→设置警戒（煤巷300米、岩巷150米）→清点人数→起爆→等待时间（煤巷30分钟、岩巷15分钟）→验炮→确认安全→汇报调度。 | 停止作业→停电撤人→汇报调度→设置警戒。